## Arkusz1
PRZEDMIAR I KOSZTORYS OFERTOWY
Przebudowa i remont dróg w gminie Zielonki – DK.271.9.2024
Modernizacja odcinka ul. Brzozowej w Bibicach długości ok. 300m i szerokości ok. 3,0m
Lp. | opis robót | miara | ilość | cena jednostkowa netto [zł] | wartość pozycji netto [zł]
1 | 2 | 3 | 4 | 5 | 6
1 | Odtworzenie trasy i punktów wysokościowych, roboty pomiarowe przy liniowych robotach ziemnych w terenie pagórkowatym | hm | 3 |  | 0
2 | Cięcie nawierzchni asfaltowej piłą | m | 4 |  | 0
3 | Ścięcie poboczy z załadunkiem i wywozem materiału na koszt i wg uznania wykonawcy | m2 | 180 |  | 0
4 | Wykopy w gruncie kategorii III – IV pod chodnik, krawężnik, drogę i kanalizację burzową do głębokości 2 m z załadunkiem i wywozem materiału na koszt i wg uznania wykonawcy | m3 | 483.3 |  | 0
5 | Podbudowa z kruszywa łamanego 0/31,5 mm stabilizowanego mechanicznie grubości po zagęszczeniu 20 cm pod chodnikiem, krawężnikiem obrzeżem ściekami oraz na przekopach w jezdni | m2 | 1074 |  | 0
6 | Podbudowa z kruszywa łamanego 0/63 mm stabilizowanego mechanicznie grubości po zagęszczeniu 20 cm pod chodnikiem, krawężnikiem obrzeżem ściekami oraz na przekopach w jezdni | m2 | 1074 |  | 0
7 | regulacja pionowa studzienek kanalizacyjnych | szt. | 1 |  | 0
8 | Warstwa ścieralna z betonu asfaltowego AC11S grubości 5 cm dla ruchu KR3 | m2 | 972 |  | 0
9 | Obsypanie poboczy destruktem asfaltowym / kruszywem łamanym warstwą o grubości 8 cm po zagęszczeniu | m2 | 180 |  | 0
10 | Powierzchniowe utrwalenie poboczy emulsją asfaltową i grysem kamiennym 5-8 mm w ilości 8,0 dm3/m2 | m2 | 180 |  | 0
Razem wartość robót netto [zł] |  |  |  |  | 0
Podatek VAT 23 % [zł] |  |  |  |  | 0
Wartość robót brutto [zł] |  |  |  |  | 0
Oferent wypełnia wyłącznie kolumnę „cena jednostkowa” z dokładnością do 2 miejsc po przecinku