## roboty drogowe
Nr sprawy SE.261.17.2024 | [5 empty] | Zał.2 do SWZ
KOSZTORYS OFERTOWY
/ tabela elementów rozliczeniowych /
Zad. 3 Remont drogi powiatowej nr 1137K Boża Wola - Jeżówka - Tczyca w miejscowościach Tczyca w km 3+141 - 3+291
LP | POZYCJA SST | OPIS ROBÓT | JEDN. | ILOŚĆ | CENA JEDN. (NETTO) | WARTOŚĆ (NETTO)
1 | 2 | 3 | 4 | 5 | 6 | 7
1. |  | Roboty przygotowawcze i rozbiórkowe
1.1 | D-06.03.01 | Ścinanie poboczy mechanicznie, grubości do 10 cm; oczyszczenie krawędzi jezdni, obustronne : km od 3+141 do km 3+291 | m2 | 90
2. |  | Nawierzchnia
2.1 | D-05.03.05b | Wyrównanie istniejącej podbudowy mieszanką mineralno-bitumiczną, mieszanka asfaltowa, wbudowanie mechaniczne, grysowo-żwirowa (standard II), samochód 10-15 t; wykonanie w-wy profilująco - wzmacniającej z mieszanki mineralno - asfaltowej, w ilości 50 kg/m2 dla ruchu KR2, wraz z oczyszczeniem i skropieniem asfaltem upłynionym : km od 3+141 do km 3+291 | t | 39
2.2 | D-05.03.05a | Nawierzchnie z mieszanek mineralno-bitumicznych (warstwa ścieralna), mieszanka asfaltowa, grubość po zagęszczeniu 4·cm, masa grysowa, samochód 5-10·t - KR3; wykonanie w-wy ścieralnej z betonu asfaltowego, gr. 4 cm dla ruchu KR3 : km od 3+141 do km 3+291 | m2 | 765
3. |  | Pobocza
3.1 | D-06.03.01 | Plantowanie powierzchni gruntu rodzimego kat. gruntu I-IV; poboczy na czysto szer. 0,3m, obustronnie : km od 3+141 do km 3+291 | m2 | 90
RAZEM WARTOŚĆ ROBÓT (netto)
PODATEK VAT..….%
RAZEM WARTOŚĆ ROBÓT (brutto)
Miejscowość, data |  |  | Dokument musi być podpisany kwalifikowanym podpisem elektronicznym lub podpisem zaufanym lub elektronicznym podpisem osobistym