## Oferta
Remont drogi wojewódzkiej nr 387 przed m. Karłów w km 16+300 - 19+520
KOSZTORYS OFERTOWY
Lp. | Nr spec. technicz. | Opis robót | Jedn | Obmiar | Cena jedn. zł netto | Wartość zł netto
1 | 2 | 3 | 4 | 5 | 6 | 7
1 | D-05.03.11 | Frezowanie profilujące nawierzchni bitumicznej średnio gr. 3 cm (materiał do wbudowania w pobocza) | m2 | 16225
2 | D-05.03.11 | Frezowanie nawierzchni bitumicznej średnio gr. 10 cm (materiał do wbudowania w pobocza) | m2 | 1632
3 | D-04.01.01 | Korytowanie pod wymianę konstukcji na głębokość 50cm z wywozem i kosztami składowania | m2 | 1787
4 | D-04.05.01a | stabilizacja cementem grubość 30cm | m2 | 1787
5 | D-04.05.02b | podbudowa z mieszanki kamiennej 0/31,5 grubość 20cm | m2 | 1700
6 | D-08.01.01b | Ułożenie krawężników betonowych 15x30cm na ławie betonowej z betonu C12/15 | m | 200
7 | D-04.03.01 | Oczyszczenie i skropienie emulsją asf. | m2 | 17857
8 | D-04.07.01a | Podbudowa z AC 22P - grubość warstwy po zagęszczeniu 6 cm | m2 | 17857
9 | D-04.03.01 | Oczyszczenie i skropienie emulsją asf. | m2 | 17580
10 | D-05.03.05b | Nawierzchnia z AC 16W - warstwa wiążąca - grubość po zagęszczeniu 5 cm | m2 | 17580
11 | D-04.03.01 | Oczyszczenie i skropienie emulsją asf. | m2 | 17310
12 | D-05.03.05a | Warstwa ścieralna z AC 11S - grubość po zagęszczeniu 4 cm | m2 | 17310
13 | D-06.03.02 | Ścinanie poboczy o grubości 10 cm (z wywozem i utyliacją) | m2 | 6000
14 | D-06.03.02 | Utwardzenie poboczy - warstwa dolna z frezowiny grubości 8 cm | m2 | 6000
15 | D-06.03.02 | Utwardzenie poboczy mieszanką kamienna 0/31,5 grubości 12 cm | m2 | 6000
16 | D-06.02.01a | Oznakowanie poziome cienkowarstwowe | m2 | 700
17 | D-07.02.02 | Ustawienie słupków hektometrowych | szt. | 42
18 | D-06.04.01 | Oczyszczenie rowów z namułu z wyprofilowaniem skarp rowu (z wywozem i utylizacją) | m | 6000
19 | D-05.03.05b | wyrównanie mieszanką AC 16W - na skrzyżowaniu i zjazdach | t | 20
20 | D-05.03.05a | Warstwa ścieralna z AC 11S na zjazdach - grubość po zagęszczeniu 4 cm | m2 | 150
RAZEM kosztorys NETTO
VAT
RAZEM kosztorys BRUTTO