## przedmiar
PRZEDMIAR ROBÓT
Remont (odnowa) drogi wojewódzkiej nr 982 Szczucin - Sadkowa Góra – Jaślany w km 27+275 ÷ 27+945 w miejscowości Gawłuszowice
ZAKRES PODSTAWOWY - km 27+275 - 27+945
L.p. | Wyszczególnienie robót | Jedn. miary | Ilość jednostek
1. | Roboty przygotowawcze
1.1. | Mechaniczne ścięcie zawyżonych poboczy ziemnych gr. do 10 cm szer. 75 cm gr. kat. IV. Odwóz gruntu samochodem na odl. 1km | m2 | 265.5
1.2. | Regulacja pionowa kratek ściekowych (wpust uliczny) - zakupionych przez wykonawcę | szt. | 2
1.3. | Regulacja pionowa istn. kratek ściekowych (wpust uliczny) | szt. | 11
2. | Roboty rozbiórkowe
2.1. | Rozbiórka ścieku przykrawężnikowego z kostki brukowej-bet. na podsypce cem.-piaskowej na podbudowie z betonu C12/15 grub. 6cm | m2 | 261
2.2. | Frezowanie zdeformowanej nawierzchni bitumicznej gr. do 4 cm z transportem destruktu na odl. 1 km – destrukt należy zużyć do utwardzenia poboczy ziemnych | m2 | 4365
3. | Roboty nawierzchniowe
3.1. | Wykonanie podbudowy z betonu asfaltowego AC/22P o grub. w-wy 7 cm, dla ruchu KR 3 - jezdnia | m2 | 520
3.2. | Wyrównanie istniejącej nawierzchni betonem asfaltowym AC/16W dla ruchu kat. KR 3 sposobem mechanicznym wraz ze skropieniem zgodnie ze SST 04.03.01 | t | 426
3.3. | Ułożenie siatki z włókna szklanego o wytrzymałości na rozciąganie 100/100kN/m (wzdłuż i wszerz) fabrycznie powlekanej polimeroasfaltem; wydłużenie graniczne 3,0% | m2 | 520
3.4. | Ułożenie w-wy wiążącej z betonu asfaltowego AC/16W grub. 4 cm dla ruchu kat. KR 3 wraz ze skropieniem zgodnie ze SST 04.03.01 | m2 | 520
3.5. | Wykonanie warstwy ścieralnej z betonu asfaltowego AC/11S grub. 4 cm dla ruchu kat. KR 3 (na całej szerokości jezdni) wraz ze skropieniem zgodnie ze SST 04.03.01 | m2 | 4255
4. | Pobocza
4.1. | Wykonanie ścieku przykrawężnikowego z asfaltu lanego o drobniejszym uziarnieniu MA-5, grub. 2cm, szer. 0,20m | m | 520
4.2. | Utwardzenie poboczy z kruszywa łam. 0/31mm gr. warstwy 10 cm szer. 75 cm | m2 | 265.5
5. | Zjazdy, zatoka autobusowa
5.1. | Wyrównanie nawierzchni żwirowej zjazdów kruszywem łamanym 0/31mm stabil. mechan. średnia grub. 10 cm | m2 | 61
5.2. | Wykonanie nawierzchni bitumicznej z AC-11S gr. 4 cm na zjazdach do posesji | m2 | 57
5.3. | Przebrukowanie nawierzchni zjazdów z kostki brukowej gr. 8 cm na podsypce cementowo-piaskowej | m2 | 80
6. | Oznakowanie poziome
6.1. | Wykonanie oznakowania poziomego cienkowarstwowego jezdni farbami chlorokauczukowymi wg proj. organizacji ruchu – linie segregacyjne przerywane i ciągłe | m2 | 128
Sporządziła: Katarzyna Rokita-Ziętek