## kosztorys - opcja
KOSZTORYS OFERTOWY
Remont (odnowa) drogi wojewódzkiej nr 982 Szczucin - Sadkowa Góra – Jaślany w km 27+275 - 27+945 w miejscowości Gawłuszowice
OPCJA ZAMÓWIENIE - km 27+945 - 28+075
L.p. | Wyszczególnienie robót | Jedn. miary | Ilość jednostek | Cena jedn. | Wartość netto
1. | Roboty przygotowawcze
1.1. | Mechaniczne ścięcie zawyżonych poboczy ziemnych gr. do 10 cm szer. 75 cm gr. kat. IV. Odwóz gruntu samochodem na odl. 1km | m2 | 34.5
1.2. | Regulacja pionowa kratek ściekowych (wpust uliczny) - zakupionych przez wykonawcę | szt. | 6
1.3. | Regulacja pionowa istn. kratek ściekowych (wpust uliczny) | szt. | 2
2. | Roboty rozbiórkowe
2.1. | Rozbiórka ścieku przykrawężnikowego z kostki brukowej-bet. na podsypce cem.-piaskowej na podbudowie z betonu C12/15 grub. 6cm | m2 | 18
2.2. | Frezowanie zdeformowanej nawierzchni bitumicznej gr. do 4 cm z transportem destruktu na odl. 1 km – destrukt należy zużyć do utwardzenia poboczy ziemnych | m2 | 1175
3. | Roboty nawierzchniowe
3.1. | Wykonanie podbudowy z betonu asfaltowego AC/22P o grub. w-wy 7 cm, dla ruchu KR 3 - jezdnia | m2 | 61
3.2. | Wyrównanie istniejącej nawierzchni betonem asfaltowym AC/16W dla ruchu kat. KR 3 sposobem mechanicznym wraz ze skropieniem zgodnie ze SST 04.03.01 | t | 99
3.3. | Ułożenie siatki z włókna szklanego o wytrzymałości na rozciąganie 100/100kN/m (wzdłuż i wszerz) fabrycznie powlekanej polimeroasfaltem; wydłużenie graniczne 3,0% | m2 | 61
3.4. | Ułożenie w-wy wiążącej z betonu asfaltowego AC/16W grub. 4 cm dla ruchu kat. KR 3 wraz ze skropieniem zgodnie ze SST 04.03.01 | m2 | 61
3.5. | Wykonanie warstwy ścieralnej z betonu asfaltowego AC/11S grub. 4 cm dla ruchu kat. KR 3 (na całej szerokości jezdni) wraz ze skropieniem zgodnie ze SST 04.03.01 | m2 | 995
4. | Pobocza
4.1. | Wykonanie ścieku przykrawężnikowego z asfaltu lanego o drobniejszym uziarnieniu MA-5, grub. 2cm, szer. 0,20m | m | 61
4.2. | Utwardzenie poboczy z kruszywa łam. 0/31mm gr. warstwy 10 cm szer. 75 cm | m2 | 34.5
5. | Zjazdy, zatoka autobusowa
5.1 | Przebrukowanie nawierzchni zjazdów z kostki brukowej gr. 8 cm na podsypce cementowo-piaskowej | m2 | 98
6. | Oznakowanie poziome
6.1. | Wykonanie oznakowania poziomego cienkowarstwowego jezdni farbami chlorokauczukowymi wg proj. organizacji ruchu – linie segregacyjne przerywane i ciągłe | m2 | 50.8
RAZEM: |  |  | NETTO:
PODATEK VAT 23 %
BRUTTO:
Podpis elektroniczny Wykonawcy zgodnie z SWZ