## Kosztorys ofertowy
KOSZTORYS OFERTOWY
ZAKRES ROBÓT: |  | Remont lokalu mieszkalnego nr 1 w budynku jednorodzinnym z dwoma lokalami mieszkalnymi
ADRES: |  | Barłomino, ul. Ofiar Stutthofu 42/1, 84-242 Luzino
ZAMAWIAJĄCY: |  | Nadleśnictwo Strzebielno z siedzibą w Luzinie
ADRES: |  | ul. Ofiar Stutthofu 47, 84-242 Luzino
WYKONAWCA:
ADRES:
KOSZTORYSANT:
DATA OPRAC.: |  | 2024-09-27
WARTOŚĆ NETTO: |  | 0 | zł
VAT (8%): |  | 0 | zł
WARTOŚĆ BRUTTO: |  | 0 | zł
SŁOWNIE (brutto):
Lp. | Podstawa | Opis | j.m. | Ilość | Cena | Wartość
KOSZTORYS:
1 |  | PRACE WEWNĄTRZ BUDYNKU
1.1 |  | Prace przygotowawcze
1 d.1.1 | KNR-W 4-01 1216-01 | Zabezpieczenie podłóg folią | m2 | 110.5 |  | 0
2 d.1.1 | KNR AT-48 0102-05 | Zabezpieczenie stolarki okiennej folią | m2 | 28.323 |  | 0
Razem dział 1.1: Prace przygotowawcze [zł] | [5 empty] | 0
1.2 |  | Zabudowa poddasza
3 d.1.2 | KNR 19-01 1020-06 | Ostrożny demontaż boazerii drewnianej, płytowej lub z listew o pow. ponad 5.0 m2 | m2 | 25.159 |  | 0
4 d.1.2 | KNR-W 2-02 1036-01 kalk. własna | Demontaż rusztu pod boazerię | m2 | 25.159 |  | 0
5 d.1.2 | KNR 9-12 0301-07 | Izolacje cieplne i akustyczne wykonywane płytami z wełny mineralnej gr. 20 cm układanymi w połaci dachu krokwiowego | m2 | 25.159 |  | 0
6 d.1.2 | KNR AT-27 0509-02 | Montaż folii paroprzepuszczalnej | m2 | 25.159 |  | 0
7 d.1.2 | KNR AT-43 0202-01 | Zabudowa poddasza z płyt gipsowo-kartonowych na profilach kapeluszowych mocowanych bezpośrednio do więźby dachowej; pokrycie jednowarstwowe | m2 | 25.159 |  | 0
8 d.1.2 | KNR AT-43 0203-01 | Zabudowa poddasza z płyt gipsowo-kartonowych na profilach i wieszakach mocowanych do więźby dachowej ; pokrycie jednowarstwowe | m2 | 46.37 |  | 0
Razem dział 1.2: Zabudowa poddasza [zł] | [5 empty] | 0
1.3 |  | Stolarka drzwiowa
9 d.1.3 | KNR-W 2-02 1022-01 kalk. własna | Demontaż skrzydeł drzwiowych | m2 | 16.38 |  | 0
10 d.1.3 | KNR-W 4-01 0353-05 | Wykucie z muru ościeżnic o powierzchni ponad 2 m2 | m2 | 16.38 |  | 0
11 d.1.3 | kalk. własna | Dostosowanie otworów drzwiowych do nowych drzwi, w tym poszerzenie dwóch otwotrów drzwiowych w ściankach działowych z wymianą nadproży (do łazienek) z przesunięciem przewodów instalacji elektrycznej (do włączników) | kpl. | 1 |  | 0
12 d.1.3 | kalk. własna | Skrzydła drzwiowe płytowe wewnętrzne pełne jednoskrzydłowe z klamkami, zamkami i szyldami oraz ościeżnicami regulowanymi przylgowymi, fabrycznie wykończone, w tym: - pokojowe: 80L - 5 szt. + 80P - 1 szt. - łazienkowe (podcinane lub z tulejami wentylacyjnymi): 80P - 2 szt. - przy wejściu do piwnicy: 70L - 1 szt. | kpl. | 1 |  | 0
Razem dział 1.3: Stolarka drzwiowa [zł] | [5 empty] | 0
1.4 |  | Posadzka
13 d.1.4 | KNR-W 4-01 0812-05 | Rozebranie posadzek z płytek na zaprawie i kleju | m2 | 21.4 |  | 0
14 d.1.4 | KNR AT-23 0101-01 | Przygotowanie podłoża pod wykonanie okładzin podłogowych - oczyszczenie i zmycie podłoża | m2 | 21.4 |  | 0
15 d.1.4 | KNR AT-23 0101-02 | Przygotowanie podłoża pod wykonanie okładzin podłogowych - jednokrotne gruntowanie podłoża pod kleje cementowe | m2 | 21.4 |  | 0
16 d.1.4 | KNR K-04 0602-01 | Wykonanie izolacji poziomej z folii w płynie Folbit | m2 | 21.4 |  | 0
17 d.1.4 | KNR K-04 0602-03 | Wykonanie izolacji z folii w płynie Folbit - wklejenie taśmy uszczelniającej poziomej | m | 29.3 |  | 0
18 d.1.4 | KNR K-04 0602-05 | Wykonanie izolacji z folii w płynie Folbit - gruntowanie podłoża | m2 | 21.4 |  | 0
19 d.1.4 | KNR K-32 0201-05 | Wyrównanie podłoża przy średniej głębokości ubytków do 5mm pod okładziny posadzek | m2 | 21.4 |  | 0
20 d.1.4 | KNR AT-23 0206-07 kalk. własna | Okładziny podłogowe z płytek o regularnych kształtach na zaprawie klejowej cienkowarstwowej - płytki gresowe rektyfikowane w kształtach i wzorach imitujących deski drewniane | m2 | 21.4 |  | 0
21 d.1.4 | ZKNR C-2 0614-04 | Cyklinowanie mechaniczne wykończeniowe podłóg drewnianych - pomieszczenie powyżej 8 m2 | m2 | 83.5 |  | 0
22 d.1.4 | ZKNR C-2 0616-01 | Lakierowanie podłóg drewnianych ze stosowaniem podkładu poz.21 | m2 | 83.5 |  | 0
23 d.1.4 | ZKNR C-2 0615-07 | Wymiana i uzupełnienie cokołów posadzek drewnianych | m | 62.75 |  | 0
Razem dział 1.4: Posadzka [zł] | [5 empty] | 0
1.5 |  | Schody
24 d.1.5 | ZKNR C-2 0614-03 | Cyklinowanie mechaniczne wykończeniowe schodów drewnianych | m2 | 12.108 |  | 0
25 d.1.5 | ZKNR C-2 0616-01 | Lakierowanie schodów drewnianych ze stosowaniem podkładu | m2 | 12.108 |  | 0
26 d.1.5 | kalk. własna | Szlifowanie ręczne poręczy i słupków drewnianych wraz z głowicami w balustradzie oraz lakierowanie ze stosowaniem podkładu - poręcz: 2 szt. (łącznie 3,00 m) - słupki: 3 szt. | kpl. | 1 |  | 0
Razem dział 1.5: Schody [zł] | [5 empty] | 0
1.6 |  | Ściany
27 d.1.6 | KNR-W 4-01 0821-08 | Rozebranie okładziny ściennej | m2 | 31.6 |  | 0
28 d.1.6 | kalk. własna | Prace adaptacyjne w zakresie przeróbek instalacyjnych i suchej zabudowy w łazience na parterze (1.03), w tym: - demontaż obudowy pionu kanalizacji sanitarnej - przeróbka podejść kanalizacyjnych do ustępu i umywalki - wykonanie nowej zabudowy pionu z płyt G-K wodoodpornych na stelażu metalowym, - obudowa z płyt GK wodoodpornych stelażu podtynkowego WC | kpl. | 1 |  | 0
29 d.1.6 | kalk. własna | Prace adaptacyjne w zakresie przeróbek instalacyjnych i suchej zabudowy w łazience na poddaszu (2.04), w tym: - przeróbka podejść kanalizacyjnych do ustępu, wanny i umywalki, - obudowa z płyt GK wodoodpornych stelażu podtynkowego WC | kpl. | 1 |  | 0
30 d.1.6 | KNR K-04 0602-02 | Wykonanie izolacji pionowej z folii w płynie Folbit | m2 | 31.6 |  | 0
31 d.1.7 | KNR K-04 0602-04 | Wykonanie izolacji z folii w płynie Folbit - wklejenie taśmy uszczelniającej pionowej | m | 28 |  | 0
32 d.1.7 | KNR K-04 0602-05 | Wykonanie izolacji z folii w płynie Folbit - gruntowanie podłoża | m2 | 31.6 |  | 0
33 d.1.8 | KNR AT-22 0101-01 | Przygotowanie podłoża pod wykonanie okładzin ściennych - oczyszczenie i zmycie podłoża | m2 | 31.6 |  | 0
34 d.1.8 | KNR AT-22 0101-02 | Przygotowanie podłoża pod wykonanie okładzin ściennych - jednokrotne gruntowanie podłoża pod kleje cementowe | m2 | 31.6 |  | 0
35 d.1.9 | KNR K-32 0201-05 | Wyrównanie podłoża przy średniej głębokości ubytków do 5mm pod okładziny posadzek | m2 | 31.6 |  | 0
36 d.1.9 | KNR AT-22 0204-07 kalk. własna | Okładziny ścienne z płytek rektyfikowanych szkliwionych białych (gładkich i o powierzchni fakturowanej) o regularnych kształtach na zaprawie klejowej cienkowarstwowej | m2 | 31.6 |  | 0
37 d.1.10 | kalk. własna | Zabudowa otworu drzwiowego (pomiędzy korytarzem 1.01 a pokojem 1.04) w systemie suchej zabudowy (stelaż + wełna mineralna + 2x podwójna płyta GKB) ze szpachlowaniem gładzią gipsową 1.01 Korytarz: 1,00 x 2,10 = 2,10 m2 | m2 | 2.1 |  | 0
38 d.1.10 | KNR 4-01 1209-14 kalk. własna | Malowanie farbą olejną stolarki uprzednio malowanej - oczyszczenie i malowanie podokienników do 0,52 m2 2x farbą renowacyjną o zwiększonej przyczepności i odporności na zarysowania i ścieranie | szt. | 9 |  | 0
39 d.1.10 | KNR AT-40 0106-02 kalk. własna | Oczyszczenie i zmycie podłoża, w tym zerwanie tapet | m2 | 221.252 |  | 0
40 d.1.10 | KNR K-04 0305-01 | Gładzie gipsowe jednowarstwowe, grubości 3 mm, wykonywane ręcznie na ścianach na podłożu z tynku | m2 | 221.252 |  | 0
41 d.1.10 | KNR K-04 0201-08 | Dwukrotne malowanie powierzchni wewnętrznych - starych powłok z farb emulsyjnych z reperacją podłoża z jednokrotnym gruntowaniem | m2 | 221.252 |  | 0
Razem dział 1.6: Ściany [zł] | [5 empty] | 0
1.7 |  | Sufit
42 d.1.7 | KNR AT-40 0106-02 | Oczyszczenie i zmycie podłoża | m2 | 57.4 |  | 0
43 d.1.7 | KNR K-04 0305-04 | Gładzie gipsowe jednowarstwowe, grubości 3 mm, wykonywane ręcznie na stropach na podłożu z tynku | m2 | 107.664 |  | 0
44 d.1.7 | KNR K-04 0201-08 | Dwukrotne malowanie powierzchni wewnętrznych - starych powłok z farb emulsyjnych z reperacją podłoża z jednokrotnym gruntowaniem | m2 | 57.4 |  | 0
45 d.1.7 | KNR K-04 0201-02 | Dwukrotne malowanie powierzchni wewnętrznych - podłoży gipsowych i z płyt gipsowo-kartonowych z jednokrotnym gruntowaniem | m2 | 50.264 |  | 0
Razem dział 1.7: Sufit [zł] | [5 empty] | 0
1.8 |  | Instalacje elektryczne
46 d.1.8 | KNNR 9 0402-07 | Demontaż gniazd instalacyjnych wtykowych uszczelnionych 3 biegunowych | szt. | 21 |  | 0
47 d.1.8 | KNNR 9 0401-01 | Wymiana podtynkowego wyłącznika, przełącznika jednobiegunowego, przycisku | szt. | 11 |  | 0
48 d.1.8 | KNNR 5 0501-03 | Oprawy oświetleniowe zawieszane | kpl. | 12 |  | 0
49 d.1.8 | KNNR 5 0308-06 | Gniazda instalacyjne wtyczkowe ze stykiem ochronnym bryzgoszczelne 3-biegunowe przykręcane o obciążalności do 16 A i przekroju przewodów do 2.5 mm2 | szt. | 21 |  | 0
50 d.1.8 | KNNR 5 1301-02 | Sprawdzenie i pomiar 3-fazowego obwodu elektrycznego niskiego napięcia | pomiar | 15 |  | 0
Razem dział 1.8: Instalacje elektryczne [zł] | [5 empty] | 0
1.9 |  | Wymiana grzejników w instalacji c.o.
51 d.1.9 | Kalk. własna | Demontaż grzejników płytowych i żebrowych z wyniesieniem | szt. | 14 |  | 0
52 d.1.9 | Kalk. własna | Przeróbki podejść instalacji c.o. do grzejników - rury stalowe czarne, spawane, malowane | szt. | 11 |  | 0
53 d.1.9 | KNR 035-02 0901-20 | Montaż grzejnika płytowego PURMO typ C-11/600/400 | szt | 1 |  | 0
54 d.1.9 | KNR 035-02 0901-22 | Montaż grzejnika płytowego PURMO typ C-11/600/800 | szt | 1 |  | 0
55 d.1.9 | KNR 035-02 0904-20 | Montaż grzejnika płytowego PURMO typ C-11/600/1000 | szt | 1 |  | 0
56 d.1.9 | KNR 035-02 0904-21 | Montaż grzejnika płytowego PURMO typ C-11/600/1200 | szt | 1 |  | 0
57 d.1.9 | KNR 035-02 0902-22 | Montaż grzejnika płytowego PURMO typ C-22/600/800 | szt | 3 |  | 0
58 d.1.9 | KNR 035-02 0905-20 | Montaż grzejnika płytowego PURMO typ C-22/600/1000 | szt | 3 |  | 0
59 d.1.9 | KNR 035-02 1305-00 | Montaż grzejnika łazienkowego szer. 365-600 wys. 800 | szt | 1 |  | 0
60 d.1.9 | KNR 035-02 1402-00 | Podłączenie grzejnika płyt/rzęd do instalacji co z boku f 15 | szt | 10 |  | 0
61 d.1.9 | KNR 035-02 1405-00 | Podłączenie grzejnika łazienkowego do instalacji co od dołu f 15 | szt | 1 |  | 0
62 d.1.9 | KNR 035-02 1502-00 | Zawór grzejnikowy DANFOSS typ RTD-N15 f 1/2" | szt | 11 |  | 0
63 d.1.9 | KNR 035-02 1504-00 | Głowica termostatyczna DANFOSS typ RTD Inova-3130 | szt | 11 |  | 0
64 d.1.9 | KNR 035-02 1506-00 | Zawór grzejnikowy powrotny DANFOSS typ RLV-15 f 1/2" | szt | 11 |  | 0
65 d.1.9 | KNR 215-04 0401-00 | Próba szczelności instalacji co w bud mieszk na 1 urządz. | szt | 11 |  | 0
Razem dział 1.9: Wymiana grzejników w instalacji c.o. [zł] | [5 empty] | 0
1.10 |  | Wyposażenie łazienki
66 d.1.10 | KNR 4-02 0132-01 | Demontaż baterii umywalkowej | szt. | 2 |  | 0
67 d.1.10 | KNR 4-02 0235-06 | Demontaż umywalki | kpl. | 2 |  | 0
68 d.1.10 | KNR 4-02 0132-02 | Demontaż baterii wannowej dwudrogowej | szt. | 1 |  | 0
69 d.1.10 | KNR 4-02 0235-07 | Demontaż wanny | kpl. | 1 |  | 0
70 d.1.10 | KNR 4-02 0135-01 | Demontaż mieszacza natryskowego | szt. | 1 |  | 0
71 d.1.10 | KNR-W 2-15 0232-02 kalk. własna | Demontaż brodzika natryskowego z kabiną prysznicową | kpl. | 1 |  | 0
72 d.1.10 | KNR 4-02 0235-08 | Demontaż ustępu z miską fajansową | kpl. | 2 |  | 0
73 d.1.10 | KNR-W 2-15 0230-02 kalk. własna | Umywalka pojedyncza szer. min. 55 cm, meblowa, z syfonem z tworzywa sztiucznego, z szafką pod umywalkę z dwiema szufladami | kpl. | 2 |  | 0
74 d.1.10 | KNR-W 2-15 0137-03 | Bateria umywalkowa 1-uchwyt stojąca z dwoma zaworami | szt. | 2 |  | 0
75 d.1.10 | KNR-W 2-15 0231-05 | Wanna kąpielowa z tworzywa sztucznego L=1400mm z obudową | kpl. | 1 |  | 0
76 d.1.10 | KNR-W 2-15 0137-05 | Bateria wannowa ścienna o śr. nominalnej 15 mm | szt. | 1 |  | 0
77 d.1.10 | KNR-W 2-15 0232-02 kalk. własna | Brodzik natryskowy 1200x900 mm płytki, z tworzywa sztucznego, z drzwiami przesuwnymi | kpl. | 1 |  | 0
78 d.1.10 | KNR-W 2-15 0137-09 | Bateria natryskowa z natryskiem przesuwnym o śr. nominalnej 15 mm | szt. | 1 |  | 0
79 d.1.10 | KNR 2-15 3102-01 | Element montażowy GEBERIT UNIFIX ściana masywna do ustępu | kpl. | 2 |  | 0
80 d.1.10 | KNR 2-15 3104-01 kalk. własna | Miska ustępowa wisząca KOŁO-NOVA na elemencie montażowym z deską sedesową twardą z tworzywa duroplast wolnoopadającą | kpl. | 2 |  | 0
81 d.1.10 | KNR 2-15 3105-01 | Montaż przycisku do spłuczek podtynkowych GEBERIT | kpl. | 2 |  | 0
82 d.1.10 | kalk. własna | Silikonowanie wyposażenia | mb | 17.6 |  | 0
Razem dział 1.10: Wyposażenie łazienki [zł] | [5 empty] | 0
1.11 |  | Wyposażenie kuchni
83 d.1.11 | KNR-W 2-15 0229-05 kalk. własna | Zlewozmywak z blachy nierdzewnej, dwukomorowy, na szafce dwudrzwiowej szer. 80 cm | szt. | 1 |  | 0
84 d.1.11 | KNR-W 2-15 0137-03 | Baterie zmywakowa stojące 1-uchwyt stojąca z dwoma zaworami o śr. nominalnej 15 mm | szt. | 1 |  | 0
85 d.1.11 | KNR 2-15 0311-03 kalk. własna | Kuchnia gazowa 4-palnikowa połączona na złącze elastyczne, z piekarnikiem elektrycznym | szt. | 1 |  | 0
Razem dział 1.11: Wyposażenie kuchni [zł] | [5 empty] | 0
1.12 |  | Prace porządkowe
86 d.1.12 | kalk. własna | Wyniesienie materiałów z rozbiórki | r-g | 11 |  | 0
87 d.1.12 | kalk. własna | Wywóz i utylizacja materiałów z rozbiórki - kontener 15 m3 | kpl | 4 |  | 0
88 d.1.12 | KNR-W 4-01 1215-08 | Mycie posadzek | m2 | 106.2 |  | 0
89 d.1.12 | KNR-W 4-01 1215-05 | Mycie po robotach malarskich okien | m2 | 28.323 |  | 0
Razem dział 1.12: Prace porządkowe [zł] | [5 empty] | 0
Razem dział 1: PRACE WEWNĄTRZ BUDYNKU [zł] | [5 empty] | 0
2 |  | PRACE NA ZEWNĄTRZ BUDYNKU
2.1 |  | Usunięcie krzewu pnącego
90 d.2.1 | kalk. własna | Usunięcie krzewu pnącego porastającego zachodnią elewację | kpl | 2 |  | 0
Razem dział 2.1: Usunięcie krzewu pnącego [zł] | [5 empty] | 0
2.2 |  | Podest wejściowy
91 d.2.2 | KNR 4-01 0811-07 | Rozebranie posadzki z płytek na zaprawie cementowej | m2 | 10.535 |  | 0
92 d.2.2 | KNR K-32 0201-05 | Wyrównanie podłoża przy średniej głębokości ubytków do 5mm pod okładziny posadzek | m2 | 10.535 |  | 0
93 d.2.2 | KNR AT-23 0101-01 | Przygotowanie podłoża pod wykonanie okładzin podłogowych - oczyszczenie i zmycie podłoża | m2 | 10.535 |  | 0
94 d.2.2 | KNR AT-23 0101-02 | Przygotowanie podłoża pod wykonanie okładzin podłogowych - jednokrotne gruntowanie podłoża pod kleje cementowe | m2 | 10.535 |  | 0
95 d.2.2 | KNR AT-23 0206-01 | Okładziny podłogowe z płytek o regularnych kształtach na zaprawie klejowej cienkowarstwowe | m2 | 8.28 |  | 0
96 d.2.2 | KNR AT-23 0301-05 | Okładziny stopni z kształtek na zaprawie klejowej cienkowarstwowej - pozioma część stopnia o szer. do 35 cm | m | 1.513 |  | 0
97 d.2.2 | KNR AT-23 0303-04 | Okładziny stopni z kształtek na zaprawie klejowej cienkowarstwowej - pionowa część stopnia | m | 0.742 |  | 0
Razem dział 2.2: Podest wejściowy [zł] | [5 empty] | 0
2.3 |  | Taras - elementy drewniane
98 d.2.3 | KNR K-58 0101-07 | Oczyszczenie i mechaniczne zmycie | m2 | 22.498 |  | 0
99 d.2.3 | KNR 4-01 1202-08 | Przetarcie elementów drewnianych | m2 | 22.498 |  | 0
100 d.2.3 | TZKNBK XII 0419-106 | Ręczne cyklinowanie i szlifowanie elementów (płaszczyzn) gładkich o powierzchni ponad 1.0 m2 | m2 | 22.498 |  | 0
101 d.2.3 | KNR-W 4-01 0629-01 | Jednokrotna impregnacja grzybobójcza desek i płyt metodą opryskiwania | m2 | 22.498 |  | 0
102 d.2.3 | TZKNBK XX 3003-02 | Pokrycie konstrukcji lakierobejcą | m2 | 22.498 |  | 0
Razem dział 2.3: Taras - elementy drewniane [zł] | [5 empty] | 0
Razem dział 2: PRACE NA ZEWNĄTRZ BUDYNKU [zł] | [5 empty] | 0
OGÓŁEM Kosztorys netto [zł] | [5 empty] | 0
VAT 8% [zł] | [5 empty] | 0
OGÓŁEM Kosztorys brutto [zł] | [5 empty] | 0