## Przedmiar
Nr | Podstawa Obiekt | Opis | Obliczenia | Zmienna | Część | Ilość | Jm
1 | 2 | 3 | 4 | 5 | 6 | 7 | 8
| Kosztorys | Leśniczówka Brzeziny - Montaż pompy ciepła, fotowoltaiki wraz z magazynem energii
1 | Element | Element
1.1 | # Kalkulacja indywidualna | Przebudowa przyłącza elektrycznego wraz z WLZ, przeniesieniem liczników i doprowadzeniem zasilania do pompy ciepła, orazy przygotowaniem do podłączenia magazynu energii wraz z fotowoltaiką do budynku leśniczówkii. |  |  |  | 1 | kpl
1.2 | # Kalkulacja indywidualna | Montaż wysokotemperaturowej pompy ciepła o mocy minimalnej 12 kW dla parametrów pracy (A-7/35) i minimalnej temperaturze wody zasilającej 60oC przy T zewnętrznej -20oC. Pompa wykorzystująca ekologiczny - bezfreonowy czynnik chłodniczy (R290). Pompa ciepła ma zostać wyposażona w system zdalnego (internetowego) sterowania i odczytu parametrów pompy. Układ ma zostać wyposażony w zbiornik buforowy o minimalnej pojemności 200 l oraz zbiornik c.w.u. dostosowany do współpracy z pompą ciepła o minimalnej pojemności 300 l. Urządzenia mają być objęte 5-cio letnią gwarancją. Montaż pieca na pelet jako źródło szczytowe do pompy ciepła. |  |  |  | 1 | kpl
1.3 | # Kalkulacja indywidualna | Montaż instalacji fotowoltaicznej 12 kW wraz z magazynem energii 16 kWh. Instalacja fotowoltaiczna zamontowana na konstrukcji z trakerami (system nadążania za słońcem, przystosowany do V strefy wiatrowej), podłączenie do instalacji elektrycznej leśniczówki i kancelarii. |  |  |  | 1 | kpl
1.4 | # Kalkulacja indywidualna | Wykonanie pomiarów elektrycznych niezbędnych do zawarcia umowy z Tauron. |  |  |  | 1 | kpl