## Przedmiar robót
ZDP/DI/3421/26/2024 |  |  | ZAŁĄCZNIK NR 3
PRZEDMIAR ROBÓT
Remont drogi powiatowej Nr 2905 S w miejscowości Pyskowice
L.p. | Podstawa wyceny | Nazwa i zakres robót | Jednostka | Ilość jedn.
I | Roboty przygotowawcze
1 | D-01.01.01a | Roboty pomiarowe przy liniowych robotach -trasa drogi w terenie równinnym | km | 1.1
II | Roboty rozbiórkowe
2 | D-01.02.04 | Wykonanie wcinek w nawierzchnię asfaltobetonową 9+10+6,5+4,5+9,5+6,5+6,5 = 52,5 mb | m | 52.5
3 | D-01.02.04 | Rozebranie nawierzchni asfaltobetonowej gr. 5 cm w sposób mechaniczny (nawiązanie do istniejącej nawierzchni) wraz z odwozem materiału z rozbiórki i utylizacją (4,5x2)x2 + (10x2) + (6,4x2)x2 + (13x2) + (4,5x2) +(6,5x2) = 98,60 m2 | m2 | 111.6
4 | D-05.03.11 | Frezowanie nawierzchni asfaltobetonowej śr. gr. 11 cm. Uzyskany destrukt należy wbudować w pobocze natomiast pozostały materiał z rozbiórki należy odwieźć na odl. 3 km - Obwód Drogowy w Pyskowicach ul. Toszecka 52 231,00 x 9,00 = 2079,00 m2 300,00 x 6,30 = 1890,00 m2 259,00 x 7,30 = 1890,70 m2 293,00 x 6,40 = 1875,20 m2 2,0 x 24,0 = 48,00 m2 - zatoka autobusowa 92,00 m2 - skrzyż. ul. Jaśkowicka 211,00 m2 - skrzyż. ul. Wojska Polskiego 25,00 m2 - dojazd do przedszkola | m2 | 8110.9
5 | D-01.02.04 | Rozbiórka płytek chodnikowych betonowych o wym. 30x30 - parking 3,40 m x 53,00 m = 180,20 m2 | m2 | 180.2
6 | D-01.02.04 | Mechaniczne rozebranie nawierzchni z kostki betonowej i wraz z odwozem i utylizacją 536,00 m x 1,5 m = 804, 00 m2 - od Wojska do Sobieskiego 165,00 m x 1,5 m = 247,50 m2 - za zjazdem do LO do przystanku | m2 | 1051.5
7 | D-01.02.04 | Mechaniczne rozebranie obrzeży wraz z odwozem i utylizacją 536,00 m - od Wojska do Sobieskiego 165,00 m - za zjazdem do LO do przystanku | mb | 701
8 | D-01.02.04 | Mechaniczne rozebranie krawężników w ciągu chodnika i zjazdów wraz z odwozem i utylizacją 11,00 m - przy przedszkolu 27,00 m - skrzyż. z ul. Wojska Polskiego 536,00 m - od Wojska do Sobieskiego 165,00 m - za zjazdem do LO do przystanku 18,00 m - skrzyż ul. Jaśkowicka | mb | 757
9 | D-01.02.04 | Mechaniczne rozebranie krawężników w ciągu chodnika i zjazdów wraz z odwozem i utylizacją 61,00 m - parking | mb | 61
III | Roboty ziemne i korytowanie
10 | D.04.01.01 | Wykonanie koryta podbudowy gł. 31 cm pod chodnik i zjazdy wraz z dowozem i utylizacją 536,00 m x 1,5 m = 804, 00 m2 - od Wojska do Sobieskiego 165 m x 1,5 m = 247,50 m2 - za zjazdem do LO do przystanku | m2 | 1051.5
11 | D.04.01.01 | Wykonanie koryta podbudowy gł. 41 cm pod parking wraz z dowozem i utylizacją 3,40 m x 53,00 m = 180,20 m2 - parking | m2 | 180.2
IV | Roboty nawierzchniowe (chodnik i zjazdy)
12 | D-04.01.01 | Mechaniczne profilowanie i zagęszczenie podłoża pod warstwy konstrukcyjne nawierzchni w gr. kat.V-VI - chodnik | m2 | 1051.5
13 | D-04.01.01 | Mechaniczne profilowanie i zagęszczenie podłoża pod warstwy konstrukcyjne nawierzchni w gr. kat.V-VI - parking | m2 | 180.2
14 | D-04.04.02 | Podbudowa z kruszywa łamanego 0/31,5 mm - grubość po zagęszczeniu 20 cm - chodnik 536,00 m x 1,5 m = 804,00 m2 - od ul. Wojska do ul. Sobieskiego 165,00 m x 1,5 = 247,50 m2 - za zjazdem do LO do przystanku | m2 | 1051.5
15 | D-04.04.02 | Podbudowa z kruszywa łamanego 0/31,5 mm - grubość po zagęszczeniu 30 cm - parking 3,40 m x 53,00 m = 180,20 m2 - parking | m2 | 180.2
V | Roboty nawierzchniowe (chodnik i zjazdy)
16 | D-08.02.02 | Nawierzchnie z kostki brukowej betonowej typu holland o grubości 8 cm na podsypce cementowo-piaskowej gr. 3 cm 536,00 m x 1,5 m = 804,00 m2 - od ul. Wojska do ul. Sobieskiego 165,00 m x 1,5 = 247,50 m2 - za zjazdem do LO do przystanku | m2 | 1051.5
17 | D-08.02.02 | Nawierzchnie z kostki brukowej betonowej typu holland o grubości 8 cm na podsypce cementowo-piaskowej gr. 3 cm 3,40 m x 53,00 m = 180,20 m2 - parking | m2 | 180.2
18 | D-08.03.01 | Obrzeża betonowe o wymiarach 30x8 cm na ławie betonowej 536 m+165 m = 701,00 m | m | 701
19 | D-08.01.01b | Krawężniki betonowe o wymiarach 15x22, 15x30 cm na ławie betonowej | m | 830
20 | D-08.01.01b | Nowe krawężniki betonowe wtopione wymiarach 15x22, na ławie betonowej 65 m- (przy warsztacie samochodowym + zjazd do posesji) 61 m - parking | m | 65
VI | Roboty nawierzchniowe (droga)
21 | D-05.03.05b D-04.03.01 | Wykonanie warstwy wiążącej AC 16 W KR-3 gr. 6 cm z betonu asfaltowego wraz z oczyszczeniem nawierzchni i skropieniem emulsja asfaltową 231,00 x 9,00 = 2079,00 m2 300,00 x 6,30 = 1890,00 m2 259,00 x 7,30 = 1890,70 m2 293,00 x 6,40 = 1875,20 m2 2,0 x 24,0 = 48,00 m2 - zatoka autobusowa 92,00 m2 - skrzyż. ul. Jaśkowicka 211,00 m2 - skrzyż. ul. Wojska Polskiego 25,00 m2 - dojazd do przedszkola | m2 | 8110.9
22 | D-05.03.05A D-04.03.01 | Ułożenie warstwy ścieralnej AC 11 S KR-3 z betonu asfaltowego gr. 5 cm wraz z oczyszczeniem nawierzchni i skropieniem emulsją asfaltową 231,00 x 9,00 = 2079,00 m2 300,00 x 6,30 = 1890,00 m2 259,00 x 7,30 = 1890,70 m2 293,00 x 6,40 = 1875,20 m2 2,0 x 24,0 = 48,00 m2 - zatoka autobusowa 92,00 m2 - skrzyż. ul. Jaśkowicka 211,00 m2 - skrzyż. ul. Wojska Polskiego 25,00 m2 - dojazd do przedszkola | m2 | 8110.9
VII | Remont odwodnienia
23 | D-03.02.01 | Studzienki ściekowe z gotowych elementów betonowe o śr. 500 mm z osadnikiem bez syfonu. Wpust krawężnikowo-jezdniowy wraz z przykanalikiem 200 mm dł. 5 m | szt. | 2
24 | D-03.02.01 | Wymiana (demontaż i montaż) istniejących niedrożnych wpustów ulicznych - 3 szt | szt. | 3
VIII | Roboty towarzyszące
25 | D-03.02.01a | Regulacja urządzeń zasuwy wodne - 24 szt. studnie teletechniczne - 3 szt. studnia kanalizacyjna - 1 szt. | szt. | 28
IX | Oznakowanie poziome
26 | D-07.01.01 | Odtworzenie oznakowania poziomego w technologii grubowarstwowej zgodnie z zatwierdzonym projektem organizacji ruchu P-1b - 4,2 m2 P-1c - 6,36 m2 P-1e - 22,50 m2 P-2b - 4,8 m2 P-3b - 1,44 m2 P-4 - 114,26 m2 P-6 - 14,72 m2 P-7a - 11,04 m2 P-7b- 28,68 m2 P-7c - 5,4 m2 P-7d - 102,84 m2 P-8 - 2,98 m2 P-10 (kolor czerwony) - 16,00 m2 P-12 - 5,00 m2 P-14 - 3,00 m2 P-17 - 3,42 m2 P-21 - 59,28 m2 Progi akustyczno-wibracyjne (kolor czerwony - szt. 6) - 10,8 m2 | m2 | 416.72
X | Urządzenia BRD
27 | D-07.05.01 | Demontaż i montaż barier drogowych N2W3 wraz z odwozem i utylizacją 130 m+12m = 142,00 m | mb | 142
28 | D-07.05.01 | Demontaż i montaż urządzeń zabezpieczających ruch pieszych U-12a wraz z odwozem i utylizacją 5 m+6 m+1m = 12 mb | mb | 12
XI | Pobocza
29 | D-06.03.01b | Utwardzenie poboczy frezem gr. 10 cm na szer. 0,75 m pobocza destruktem asfaltowym wraz z przesypaniem drobnym grysem. 282,00 x 0,75 = 211,50 m2 | m2 | 211.5
XII | Roboty innne - odtworzenie pętli indukcyjnej
30 | D-07.03.01 | Odtworzenie pętli indukcyjnej D1.1, D1.1A i D3.1 na przejściu dla pieszych w rejonie Szkole Podstawowej Nr 6 wraz z połączeniem pętli ze istniejącym sterownikiem | szt. | 3