## Przedmiar
Nr | Podstawa Obiekt | Opis | Obliczenia | Zmienna | Część | Ilość | Jm | Cena jednostkowa netto | Wartość netto
1 | 2 | 3 | 4 | 5 | 6 | 7 | 8
| Kosztorys | Montaż pompy ciepła, fotowoltaiki wraz z magazynem energii Kośne Hamry
1 | Element | Element
1.1 | # Kalkulacja indywidualna | Przebudowa przyłącza elektrycznego wraz z WLZ i doprowadzeniem zasilania do pompy ciepła, orazy przygotowaniem do podłączenia magazynu energi wraz z fotowoltaiką do budynku leśniczówki i kancelarii. Zakres obejmuje: Wykonanie nowej szafy głównego przyłącza, wykonanie nowej szafy licznikowej, wykonanie nowej wewnętrznej linii zasilającej, wykonanie nowego zasilania pompy ciepła dla leśniczówki i kancelarii, montaż nowych wyłączników głównych, wykonanie rozdzielni dla pomp ciepła, wykonanie nowego przyłącza 3 fazowego do kancelarii. |  |  |  | 1 | kpl
1.2 | # Kalkulacja indywidualna | Demontaż freonowej pompy ciepła w leśniczówce, oraz pieca na drewno. Demontaz elementów kotłownii, przygotowanie do montażu pompy ciepła wraz z kotłem na pelet jako źródło szczytowe |  |  |  | 1 | kpl
1.3 | # Kalkulacja indywidualna | Montaż wysokotemperaturowej pompy ciepła o mocy minimalnej 11 kW dla parametrów pracy (A-7/35) i minimalnej temperaturze wody zasilającej 60oC przy T zewnętrznej -20oC. Pompa wykorzystująca ekologiczny - bezfreonowy czynnik chłodniczy (R290). Pompa ciepła ma zostać wyposażona w system zdalnego (internetowego) sterowania i odczytu parametrów pompy. Układ ma zostać wyposażony w zbiornik buforowy o minimalnej pojemności 300 l oraz zbiornik c.w.u. dostosowany do współpracy z pompą ciepła o minimalnej pojemności 300 l. Jako szczytowe źródło ciepła przyjmuje się kocioł opalanym pelletem o minimalnej mocy 9 kW ze zautomatyzowanym systemem rozpalania i sterowania procesem spalania. Kocioł ma spełniać wymagania programu CZYSTE POWIETRZE w zakresie podwyższonego standardu: emisyjność cząstek stałych o wartości ≤ 20 mg/m³. Demontaż istniejącego pieca na drewno, dostosowanie istniejącej instalacji c.o oraz c.w u. do pompy ciepła wraz ze źródłem szczytowym. Urządzenia mają być objęte 5-cio letnią gwarancją. |  |  |  | 1 | kpl
1.4 | # Kalkulacja indywidualna | Budynek kancelarii - Montaż freonowej pompy ciepła zdemontowanej z budynku leśniczówki. Wpięcie do istniejącego układu kotła gazowego jako źródło szczytowe |  |  |  | 1 | kpl
1.5 | # Kalkulacja indywidualna | Montaż dwóch instalacji fotowoltaicznej, każda po 10 kW wraz z magazynem energii 16 kWh. Instalacja fotowoltaiczna zamontowana na konstrukcji z trakerami (system nadążania za słońcem), podłączenie do instalacji elektrycznej leśniczówki i kancelarii. |  |  |  | 2 | kpl
1.6 | # Kalkulacja indywidualna | Wykonanie pomiarów elektrycznych niezbędnych do zawarcia umowy z Tauron. |  |  |  | 1 | kpl
[7 empty] | RAZEM NETTO |  | 0
[6 empty] | RAZEM BRUTTO |  |  | 0