## kosztorys - opcja zamówienia
KOSZTORYS OFERTOWY
Remont (odnowa) nawierzchni drogi nr 984 Lisia Góra – Radomyśl Wlk. – Mielec w m. Janowiec i Żarówka
OPCJA ZAMÓWIENIA * km 15+500 - 16+100
| Wyszczególnienie robót | Jedn. miary | Ilość jedn. | Cena jednost. | Wartość
1. | Roboty przygotowawcze
1.1. | Mechaniczne ścięcie zawyżonych poboczy ziemnych odcinkami gr. do 10cm szer. 75cm gr. kat. IV z odwozem samochodem na odl.1km | m2 | 900
1.2. | Mechaniczne wyprofilowanie zjazdów pod nawierzchnię z kruszywa łam. | m2 | 300
2. | Roboty rozbiórkowe
2.1. | Frezowanie zdeformowanej nawierzchni bitumicznej gr. do 4 cm z transportem destruktu na odl. 1 km - destrukt należy zużyć do utwardzenia poboczy i zjazdów do posesji | m2 | 3624
3. | Roboty nawierzchniowe
3.1. | Oczyszczenie i skropienie nawierzchni bitumicznej emulsją asfaltową szybkorozpadową w ilości 0,4 kg/m2 czystego asfaltu | m2 | 3600
3.2. | Wyrównanie profilu jezdni betonem asfaltowym AC-16W średnia grubość - 3,0 cm dla ruchu KR-4 | t | 270
3.3. | Skropienie warstwy wyrównawczej emulsją asfaltową szybkorozpadową w ilości 0,4 kg/m2 czystego asfaltu przed ułożeniem warstwy ścieralnej | m2 | 3600
3.4. | Wykonanie warstwy ścieralnej gr. 5 cm z AC 11S dla ruchu KR-4 | m2 | 3600
4 | Pobocza
4.1. | Utwardzenie poboczy destruktem stabilizowanym mechanicznie grub. warstwy 8 cm szer. 75 cm | m2 | 900
5. | Zjazdy
5.1. | Wyrównanie nawierzchni zjazdów do pól i posesji kruszywem łamanym 0-31,5mm stabilizowanym mechanicznie średnia grub. 10 cm | m2 | 300
6. | Oznakowanie poziome
6.1. | Wykonanie oznakowania poziomego cienkowarstwowego jezdni farbami chlorokauczukowymi według projektu organizacji ruchu – linie przerywane i ciągłe | m2 | 480
RAZEM kosztorys |  | NETTO:
PODATEK VAT 23 %
BRUTTO:
Podpis elektroniczny Wykonawcy zgodnie z SWZ