## Przedmiar
…………………………………………
pieczątka Firmy
KOSZTORYS OFERTOWY
Remont drogi gminnej Jasie we wsi Jaworzynka - etap I
Nr poz. | Numer ST | Opis robót | Jm | Ilość | cena jednostkowa [zł] | Wartość [zł]
1 | 2 | 3 | 4 | 5 | 6 | 7
ELEMENT I |  | ROBOTY PRZYGOTOWAWCZE, ROZBIÓRKOWE I ZIEMNE
1 | D-01.01.01a | Roboty pomiarowe przy liniowych robotach ziemnych, na drogach w terenie równinnym - wytyczenie i rozplanowanie elementów infrastruktury w terenie | kpl | 1 |  | 0
2 | D-10.08.01 | Inwentaryzacja powykonawcza dla całości zadania | kpl | 1 |  | 0
3 | D-06.03.01 | Ścinanie poboczy gr. 10cm, szer. 30cm str. P i szer. 50cm str. L | m2 | 227 |  | 0
4 | D-03.01.00 | Rozbiórka rurociągu o średnicy 500mm z rur betonowych – wydobycie mechaniczne wraz z robotami ziemnymi, odwozem i zagospodarowaniem urobku | m3 | 168.3 |  | 0
5 | D-03.02.01 | Demontaż studni rewizyjnych z kręgów betonowych/ murowanych głębokości do 2,00m z odwozem i utylizacją | szt | 9 |  | 0
6 | D-01.02.04 | Rozbiórka przepustów pod wjazdami | m | 15 |  | 0
7 | D-01.02.04 | Rozbiórka elementów betonowych | m3 | 1.05 |  | 0
8 | D-01.02.04 | Rozbiórka korytek betonowych odwadniających 30x50cm na ławie betonowej | m | 6 |  | 0
9 | D-01.02.04 | Rozbiórka nawierzchni ulepszonej (powierzchniowo utrwalonej) gr. 10cm z odwozem i utylizacją | m2 | 694.4 |  | 0
10 | D-06.03.01 | Ścinanie skarpy 1:1 z odwozem i utylizacją urobku | m3 | 84 |  | 0
11 | D-01.02.01 | Karczowanie krzewów | ha | 0.01 |  | 0
12 | D-01.02.04 | Rozbiórka podbudowy zaglinionej gr. 20cm z odwozem i zagospodarowaniem urobku | m2 | 736.5 |  | 0
13 | D-02.00.01 | Roboty ziemne w gruncie kat. IV wykonywane koparką podsiębierną 0,15 m3 z odwozem gruntu na odległość do 1 km samochodem samowyładowczym 5 Mg – korytowanie na gł. 20cm (wjazdy) | m3 | 4.8 |  | 0
ELEMENT II |  | ODWODNIENIE
14 | D-06.02.01a | Wykonanie przepustów pod zjazdami ø500 | m | 15 |  | 0
15 | D-03.01.01 | Wykonanie ścianek czołowych przepustu ø500 z betonu C16/20 | szt | 6 |  | 0
16 | D-03.01.00 | Kanały z rur PVC łączonych na wcisk o śr. wewnętrznej 500mm – kanalizacja deszczowa – rurociągi z rur dwuściennych łączonych na kielich lub uszczelkę, klasy SN8 na ławie z kruszywa 0,80x0,15m gr. 15cm | m | 146 |  | 0
17 | D-03.02.01 | Zasypanie wykopów liniowych pospółką gr. 30cm | m3 | 39.42 |  | 0
18 | D-03.02.01 | Studnie rewizyjne z kręgów betonowych Ø1000mm w gotowym wykopie – studnia kanalizacji deszczowej z pokrywą betonową i kratką żeliwną D-400 | kpl | 7 |  | 0
19 | analiza własna | Wykonanie wodozwodów w warstwie ścieralnej nawierzchni poprzez odciśnięcie łat drewnianych 10cmx5cm | m | 53 |  | 0
20 | D-08.05.01 | Ułożenie ścieków z prefabrykatów betonowych (korytko kolejowe krakowskie) na ławie bet. C12/15 o wym. 0,60m x 0,10m wraz z robotami ziemnymi | m | 154 |  | 0
21 | D-08.05.01 | Obsypanie korytek kolejowych pospółką | m3 | 43.12 |  | 0
22 | D-08.05.01 | Ułożenie cieku betonowego z korytek 50x16x6cm na betonie C12/15 gr. 10cm | m | 5 |  | 0
23 | D-08.05.01 | Ułożenie kaskady z koryt ściekowych kaskadowych na betonie C12/15 gr. 10cm | m | 3 |  | 0
ELEMENT III |  | NAWIERZCHNIA
24 | D-04.05.01 | Stabilizacja podłoża spoiwem hydraulicznym przy użyciu zespołu do stabilizacji - grunt rodzimy do Rm≥2,5 MPa, grubość warstwy po zagęszczeniu 30 cm | m2 | 936 |  | 0
25 | D-04.04.04 | Podbudowy z kruszyw łamanych, grubość warstwy po zagęszczeniu 20cm | m3 | 187.2 |  | 0
26 | D-04.04.04 | Podbudowy z kruszyw łamanych, grubość warstwy po zagęszczeniu 15cm – wjazdy | m3 | 10.09 |  | 0
27 | D-04.03.01 | Oczyszczenie i skropienie nawierzchni asfaltem | m2 | 1560 |  | 0
28 | D-05.03.05a | Nawierzchnie z mieszanek mineralno-bitumicznych - warstwa wiążąca AC 16W o grubości 4 cm | m2 | 780 |  | 0
29 | D-05.03.05b | Nawierzchnie z mieszanek mineralno-bitumicznych - warstwa ścieralna AC 11S o grubości 4 cm. | m2 | 780 |  | 0
30 | D-05.03.05b | Nawierzchnie z mieszanek mineralno-bitumicznych - warstwa ścieralna AC 8S o grubości 6 cm - wjazdy | m2 | 121.25 |  | 0
ELEMENT III |  | ROBOTY WYKOŃCZENIOWE
31 | D-06.03.01a | Uzupełnienie poboczy z kruszywa gr. 10 cm obustronnie | m2 | 227 |  | 0
32 | D-05.03.08 | Dwukrotne powierzchniowe utrwalenie nawierzchni poboczy emulsją asfaltową oraz grysami kamiennymi: warstwa dolna grysy 5-8, emulsja 2,5kg/m2, warstwa górna grysy 2-5, emulsja 2,0 kg/m2 | m2 | 227 |  | 0
|  | RAZEM NETTO [zł] | 0
|  | Podatek VAT 23% | 0
|  | RAZEM BRUTTO [zł] | 0
………………………………………………………….
pieczęć i podpis przedstawiciela Wykonawcy