## INWESTORSKI
PRZEDMIAR ROBÓT
Przebudowa drogi gminnej nr 101693B w m.Poluńce, Gmina Puńsk
Nr | Podstawa | Opis robót | Jedn.miary | Ilość
45233120-6 Roboty w zakresie budowy dróg
ROBOTY PRZYGOTOWAWCZE. KOD CPV - 45111200-0
1 | Kalkulacja indywidualna | Opracowanie wraz z uzyskaniem niezbędnych uzgodnień projektu tymczasowej organizacji ruchu na czas prowadzenia prac oraz oznakowanie i zabezpieczenie budowy zgodni z nim 1 kpl | kpl | 1
2 | KNR 2-01 0119-02 | Roboty pomiarowe przy liniowych robotach ziemnych - trasa drogi w terenie równinnym. | km | 1.48
3 | KNR 2-01 0108-06 | Mechaniczne karczowanie rzadkich krzaków z ich pocięciem za pomocą rębaka z wywiezieniem zrębków z budowy | ha | 0.1
4 | KNR 2-01 0103-02 | Ścinanie drzew piłą mechaniczną (śr. 16-25 cm) z wywiezieniem z budowy w miejsce wskazane przez inwestora | szt. | 20
5 | KNR 2-01 0105-02 | Mechaniczne karczowanie pni (śr. 16-25 cm) z wywiezieniem z budowy | szt. | 20
6 | KNR 2-31 0811-02 | Rozebranie nawierzchni z płyt drogowych betonowych o grub. 15 cm z wypełnieniem spoin piaskiem. Transport płyt w miejsce wskazane przez Inwestora na odległość do 3,0 km 107x6,0=642,0 m2 | m2 | 642
7 | KNR 2-31 0815-07 | Rozebranie nawierzchni jezdni z płyt betonowych sześciokątmych typu tyrlinka na podsypce cem.piaskowej. Transport płyt w miejsce wskazane przez Inwestora na odległość do 3,0 km 110x6,0=660,0 m2 | m2 | 660
ROBOTY ZIEMNE. KOD CPV - 45112730-1
8 | KNR 2-01 0210-03 | Roboty ziemne wykonywane koparkami chwytakowymi 0.60 m3 z transportem urobku samochodami samowyładowczymi na odleg.do 1 km na hałdę. Zdjęcie humusu o gr średniej 15 cm. objętość humusu : (2,0x2x1480+381+988,50)x0,15=2869,42m3 | m3 | 2869.42
9 | KNR 2-01 0206-03 | Wykopy związane z korytowaniem, regulacją korpusu drogi, z kształtowaniem rowów i skarp drogi oraz pod przepusty. Wykopy wykonywane koparkami o poj.łyżki 0,60m3 z transportem urobku do 1 km na odkład. 0,32x1480+0,32x0,5x1480+(381+988,5)x1,0=654,72m3 | m3 | 2079.9
10 | KNR 2-31 0605-06 | Ułożenie przepustów pod zjazdami 4 szt. dł. 8,0m i drogą 2 szt. dł. 9,0m z rur SN8 o śr. 30 cm wraz z wykonaniem ławy fundamentowej i zasypki z kruszywa naturalnego stabilizowane mechanicznie z transportem do miejsca wbudowania. | szt. | 6
11 | Kalkulacja indywidualna | Materiał na wykonanie nasypów (grunt z dokopu) - zakup wraz z transportem na plac budowy bez specjalnego zagęszczenia. 0,26x1480+0,5x0,26x1480=577,20m3 25x5,0=125,0m3 (381+988,5)x1,5= 2054,25m3 - korekta przebiegu drogi | m3 | 2756.45
12 | KNR 2-01 0235-01 | Formowanie i zagęszczanie nasypów o wys. do 3.0 m spycharkami w gruncie kat. I-II uzupełnienie korony drogi, zjazdy | m3 | 2756.45
13 | KNR 2-01 0237-03 | Zagęszczanie nasypów walcami samojezdnymi statycznymi; grunt sypki kat. I-II uzupełnienie korony drogi, zjazdy | m3 | 2756.45
ZABEZPIECZENIE KABLI TELEFONICZNYCH . KOD CPV - 45 232000-2
13 | KNR-W 5-10 0316-01 | Ręczne kopanie rowów pod rury ochronne pod drogą - przekrój rowu (0,4+0,8)x0,5x0,8=0,48m2 - długość rowów : 6,0m - objętość wykopu: 6,0x0,48=2,88m3 | m3 | 2.88
14 | KNR 5-10 0301-01 | Nasypanie warstwy piasku grub. 0.1 m na dno rowu kablowego i nad rurę o szer.do 0.4 m z transportem piasku do miejsca wbudowania. Krotność-2 | m | 12
15 | KNR 5-10 0303-03 | Układanie w wykopie rur ochronnych dwudzielnych na kable | m | 6
16 | KNR 2-01 0320-01 | Ręczne zasypanie rowów do kabli w gruncie kat. III z jego zagęszczeniem do Is≥0,98 w dolnej warstwie wysokości 40 cm. W górnej warstwie podbudowy do Is≥1,0 wg Proctora. 2,88-6,0x0,5x0,2=2,28m3 | m3 | 2.28
PODBUDOWY. KOD CPV - 45233123-7
17 | KNR 2-31 0103-04 | Mechaniczne profilowanie i zagęszczenie podłoża pod warstwy konstrukcyjne nawierzchni w gruncie kat. I-IV korona drogi, zjazdy 6,2x1480+25x5x5=9801,0m2 | m2 | 9801
18 | KNR 2-31 0115-01 0115-02 analogia | Podbudowa z kruszywa naturalnego jednowarstwowa z domieszkami ulepszającymi z kruszywa łamanego 50% o grubości 20 cm na całej szerokości korony | m2 | 9801
NAWIERZCHNIE. KOD CPV - 45233123-7
19 | KNR 2-31 0312-05 | Nawierzchnia jednowarstwowa z betonu asfaltowego : AC 11S gr. 6 cm KR 1-2 droga i skrzyżowania:1480x3,5+15,0+24,0= 5219,00m2 zjazdy: 16x1,0x5+9x1,0x10,0=170,0m2 | m2 | 5389
ROBOTY WYKOŃCZENIOWE
20 | KNR 2-31 0202-09 | Nawierzchnia żwirowa - górna warstwa jezdni rozścielana mechanicznie - grubość po zagęszczeniu 6 cm - uzupełnienie górnej warstwy poboczy - kruszywo naturalne z domieszkami ulepszającymi z kruszywa łamanego 50 %) 1480x1,0x2=2960,00m2 | m2 | 2960
21 | KNR 2-01 0512-04 | Brukowanie dna i skarp na wlocie i wylocie przepustu pod zjazdami oraz istniejącego przepustu pod drogą kamieniem brukowcem 13-17 (lub betonowymi płytami ażurowymi) na podsypce cementowo-piaskowej 1:4 gr.10 cm z zalaniem szczelin zaprawą cementową | m2 | 40
22 | KNR 2-31 0703-02 | Przymocowanie tablic znaków drogowych zakazu, nakazu, ostrzegawczych, informacyjnych • A-11a – 2 szt. • B-33 „ 20” – 2 szt. • T-1 „20m” – 2 szt. - znaki ustawić w porozumieniu z Inspektorem Nadzoru | szt. | 6
23 | KNR 2-31 0702-02 | Ustawienie słupków do znaków drogowych z rur stalowych ocynkowanych o śr. 60 mm | szt. | 2
24 | Kalkulacja indywidualna | Wykonanie inwentaryzacji powykonawczej | kpl | 1
ELEMENTY BEZPIECZEŃSTWA RUCHU DROGOWEGO
25 | KNR 2-31 0310-05 | Nawierzchnia progów zwalniających typu 2 o średniej grubości 3 cm z transportem na budowę. Próg zwalniający wykonane z betonu asfaltowego na całej szer.jezdni o wymiarach: długość - 3,5m, szerokość - 1,5m, wysokość - 0,07m, o promieniu wycinka koła = 4,1m. Powierzchnia progu: 3,5x1,5=5,25m2 Lokalizacja progu w porozumieniu z Inspektorem Nadzoru | m2 | 5.25
26 | KNNR 5 1001-01 | Dostawa oraz montaż oświetlenia ulicznego - Lampa hybrydowa wys. 6,0m wraz z fundamentem prefabrykowanym ze zródłem światła LED 50-60W Lokalizacja latarni w porozumieniu z Inspektorem Nadzoru | szt. | 2