## Arkusz1
PZP.271.25.2024 |  |  | Załącznik nr 10 do SWZ
Kosztorys ofertowy do postępowania o udzielenie zamówienia publicznego pn.: "Remont drogi gminnej nr 117480 R – ul. Łąkowa w km 0+000-0+238 i km 0+273-0+464 w miejscowości Zagórz"
Nr | Podstawa | Opis robót | Jm | Ilość | Cena jednostkowa netto | Wartość netto
Roboty przygotowawcze
1 | KNR 2-01 0119/04 | Roboty pomiarowe przy liniowych robotach ziemnych - trasa dróg w terenie pagórkowatym lub podgórskim | km | 0.429 |  | 0
2 | KNR 2-31 1402/05.1 | Naprawy poboczy wykonywane mechanicznie - ścinanie darniny lub gruntu o grubości 10cm z odwiezieniem nadmiaru ścinki na odległość do 1km | m2 | 415 |  | 0
3 | KNR 2-31 1406/03 | Regulacja pionowa włazów kanałowych | szt | 6 |  | 0
4 | KNR 2-31 1103/06 | Remonty cząstkowe nawierzchni na podsypce cementowo-piaskowej z wypełnieniem spoin zaprawą cementową, wykonanej z kostki kamiennej nieregularnej o wysokości 8cm | m2 | 3.5 |  | 0
5 | KNR 2-31 0704/01 | Bariery jednostronne o masie 1m 24kg | m | 10 |  | 0
6 | KNR 2-31 1305/03 | Odnawianie farbą barier ochronnych stalowych dwustronnych o masie 1m 28kg. Analogia bariery mostowe | m | 30 |  | 0
7 |  | Kalkulacja indywidualna. Frezowanie nawierzchni gr. 5 cm | m2 | 42 |  | 0
Podbudowy
8 |  | Kalkulacja indywidualna. Wykonanie stabilizacji istniejącej podbudowy jezdni i pobocza cementem, wytrzymałość Rm-2,5MPa, pielęgnowanie przez posypywanie piaskiem i polewanie wodą, grubość warstwy 30cm | m2 | 1276.2 |  | 0
9 | KNR 2-31 0114/07 | Warstwa górna podbudowy z kruszywa łamanego o grubości po zagęszczeniu 8cm | m2 | 1276.2 |  | 0
10 | KNR 2-31 0114/08 dopłata 4x | Warstwa górna podbudowy z kruszywa łamanego o grubości po zagęszczeniu 8cm - za każdy dalszy 1cm | m2 | 1276.2 |  | 0
11 | KNR 2-31 0108/02 | Wyrównanie mechaniczne istniejącej podbudowy mieszanką mineralno-asfaltową | t | 20 |  | 0
Nawierzchnie
12 | KNR 2-31 1004/07 | Skropienie nawierzchni asfaltem | m2 | 1275.3 |  | 0
13 | KNR 2-31 0311/01 | Nawierzchnia z mieszanek mineralno-bitumicznych grysowo-żwirowych z warstwą wiążącą asfaltową o grubości po zagęszczeniu 4cm | m2 | 1234.7 |  | 0
14 | KNR 2-31 1004/07 | Skropienie nawierzchni asfaltem | m2 | 1235.2 |  | 0
15 | KNR 2-31 0311/05 | Nawierzchnia z mieszanek mineralno-bitumicznych grysowo-żwirowych z warstwą ścieralną asfaltową o grubości po zagęszczeniu 3cm | m2 | 1193.2 |  | 0
16 | KNR 2-31 0311/06 | Nawierzchnia z mieszanek mineralno-bitumicznych grysowo-żwirowych z warstwą ścieralną asfaltową - za każdy dalszy 1cm ponad 3cm grubości po zagęszczeniu | m2 | 1193.2 |  | 0
17 | KNR 2-31 0311/05 | Nawierzchnia z mieszanek mineralno-bitumicznych grysowo-żwirowych z warstwą ścieralną asfaltową o grubości po zagęszczeniu 3cm | m2 | 42 |  | 0
18 | KNR 2-31 0311/06 dopłata 2x | Nawierzchnia z mieszanek mineralno-bitumicznych grysowo-żwirowych z warstwą ścieralną asfaltową - za każdy dalszy 1cm ponad 3cm grubości po zagęszczeniu | m2 | 42 |  | 0
19 | KNNR 6 0107/02 | Wyrównanie i zagęszczanie mechaniczne istniejącej podbudowy tłuczniem sortowanym o średniej grubości warstwy po zagęszczaniu ponad 10cm - pobocza | m3 | 33.2 |  | 0
|  |  |  | Razem netto |  | 0
|  |  |  | Podatek vat 23% |  | 0
|  |  |  | Razem brutto |  | 0
Powyższą wartość brutto należy przenieść do formularza ofertowego!
dokument należy podpisać kwalifikowanym podpisem elektronicznym lub elektronicznym podpisem zaufanym lub podpisem osobistym przez osobę lub osoby umocowane do złożenia podpisu w imieniu Wykonawcy
Niniejsze oświadczenie składają wraz z ofertą wszyscy Wykonawcy biorący udział w postępowaniu.
*oświadczenie może być złożone:
(1) w postaci elektronicznej opatrzonej kwalifikowanym podpisem elektronicznym przez Wykonawcę
lub
(2) jako cyfrowe odwzorowanie dokumentu, który został sporządzony w postaci papierowej i opatrzony własnoręcznym podpisem potwierdzające zgodność odwzorowania cyfrowego z dokumentem w postaci papierowej; cyfrowe odwzorowanie dokumentu (elektroniczna kopia dokumentu, który został sporządzony w postaci papierowej i opatrzony własnoręcznym podpisem) jest opatrywane kwalifikowanym podpisem elektronicznym przez Wykonawcę lub przez notariusza.