## Kosztorys_ofertowy
KOSZTORYS OFERTOWY
Numer | Nr spec. | Podstawa | Opis | Jedn. | Ilość | Krotn. | Cena jedn. | Wartość
|  | Kosztorys | Remont drogi powiatowej K1689 w m. Trzebunia
|  | Rozdział | Nawierzchnia bit.
1.1 |  | Element | Roboty przygotowawcze
1.1.1 | D-01.01.01 | KNR 201/119/4 | Roboty pomiarowe przy liniowych robotach ziemnych - trasa drogi w terenie pagórkowatym lub podgórskim | km | 0.7 | 1
1.1.2 | D-01.02.04 | CJ112006-04 | Roboty remontowe -frezowanie nawierzchni bitumicznej o gr 4 cm z wywozem materiału na odl. 20 km ( w miejsce wskazane przez Zamawiającego ) | m2 | 120 | 1
1.1.3 | SST-1.1 | KNR 231/1402/5/1 | Ścinanie poboczy mechanicznie , gr. ścinania do 10 cm - nakłady podstawowe | m2 | 1400 | 1
1.1.4 | D-04.01.01 | KSNR 6 1005-06 | Oczyszczanie nawierzchni drogowych bitumicznych | m2 | 5000 | 1
1.1.5 | SST-3 | KNR 201/109/5 | Ręczne ścinanie i karczowanie zakrzaczeń i podszycia średniej gęstości | ha | 0.06 | 1
1.1.6 | D-01.02.02, D-02.00.00 | KNNR 6 /1302 /2 | Reprofilacja rowów odwdniających z wyprofilowaniem dna i skarp głębokość 50 cm | mb | 1200 | 1
1.2 |  | Element | Nawierzchnia
1.2.1 | D-04.03.01 | KNNR 6 /1005/ 7 | Skropienie asfaltem pod warstwy konstrukcyjne - dwukrotne (2x4800,00) | m2 | 9600 | 1
1.2.2 | D-05.03.05 | KSNR 6 0309-02 | Nawierzchnie z mieszanek mineralno-bitumicznych asfaltowych o grubości 3 cm (warstwa wiążąca) (R= 1,000, M= 1, S= 1,000) | m2 | 4800 | 1
1.2.3 | D-05.03.05 | KSNR 6 | Nawierzchnie z mieszanek mineralno-bitumicznych asfaltowych o grubości 4 cm (warstwa ścieralna) | m2 | 4800 | 1
1.2.4 | D-05.03.05 | KSNR 6 0309-02 | Nawierzchnie z mieszanek mineralno-bitumicznych asfaltowych o grubości 5 cm (warstwa ścieralna ) (R= 1,000, M= 1, S= 1,000)- zjazdy i skrzyżowania | m2 | 55 | 1
1.3 |  | Element | Roboty wykończeniowe
1.3.1 | D-04.04.02 | KNR 231/107/1 | Uzupełnienie pobocza materiałem kamiennym | m3 | 140 | 1
1.4 |  | Element | Oznakowanie, urządzenia BRD
1.4.1 |  | kal. Własna | tablica informacyjna o wym. 120 cm x180 cm -treść udostępni Zamawiający | szt | 1 | 1
*) Ceny jednostkowe i wartości robót należy podawać w złotych z dokładnością do jednego grosza. | [6 empty] | Wartość Netto:
**) Podstawą płatności jest cena jednostkowa skalkulowana przez Wykonawcę za jednostkę obmiarową ustaloną dla danej pozycji kosztorysu. | [6 empty] | VAT 23%:
***) Cena jednostkowa pozycji kosztorysowej jest scalona, będzie uwzględniać wszystkie składniki : robocizna, materiały wraz z transportem, sprzęt, wszystkie czynności, wymagania i badania oraz koszty pośrednie składające się na jej wykonanie, określone dla tej roboty w SST i w dokumentacji projektowej oraz w przedmiarze robót. Poz. Nr katalogowy ( KNNR, KNR) ma charakter pomocniczy. | [6 empty] | Wartość Brutto: