## 1703K_Krzeszów_-_przy_kościele
PRZEDMIAR ROBÓT
Remont drogi powiatowej nr 1703 K Stryszawa - Krzeszów na odc. km 4+778m – 5+113m w Krzeszowie
KOD CPV: 45.23.31.42 – 6 Roboty w zakresie naprawy dróg
Lp. | Podstawa | Opis pozycji | J.m. | Ilość
Remont jezdni,chodnika i poboczy - jezdnia szer. 4,6m - 5,8m – dł. 335m
1 | D.05.03.11 | Frezowanie nawierzchni z betonu asfaltowego o śr. gr. warstwy 8cm ( wraz z wywozem urobku do 5km w miejsce wskazane przez Zamawiającego) | m2 | 1875
2 | D.05.03.05b D.04.03.01 KNR231/108/2 KNR231/1004/6,7 | Wyrównanie i profilowanie istniejącej nawierzchni masą min-asf. z oczyszczeniem i skropieniem miedzywarstwowym o śr. gr.2cm | t | 85
3 | D.05.03.26 | Ułożenie siatki wzmacniającej o wytrzymałości na rozciąganie w obu kierunkach min. 80kN/m | m2 | 1701
4 | D.05.03.05b D.04.03.01 KNR231/310/1,2 KNR231/1004/6,7 | Wykonanie z masy mineralno-asfaltowej warstwy wiążącej o grub. 4 cm (grub. po zagęszczeniu) wraz z oczyszczeniem i skropieniem miedzywarstwowym jezdnia+skrzyzowanie+zjazdy | m2 | 1875
5 | D.05.03.05a D.04.03.01 KNR231/310/5,6 KNR231/1004/6,7 | Wykonanie z masy mineralno-asfaltowej warstwy ścieralnej o grub. 4 cm (grub. po zagęszczeniu ) wraz z oczyszczeniem i skropieniem miedzywarstwowym jezdnia+skrzyzowanie+zjazdy | m2 | 1875
6 | D.01.02.04 D.04.01.01 D.04.04.02 D.05.03.05b D.04.03.01 KNNR5/721/1 KNR231/102/3 KNR231/102/4 KNR231/114/1 KNR231/114/2 KNR231/114/5 KNR231/114/6 KNR231/1106/1 | Likwidacja przełomów - cięcie nawierzchni z BA – gr.10cm - korytowanie wraz z wywozem urobku - podbudowa z kruszywa naturalnego – gr. 20cm - podbudowa z kruszywa łamanego – gr. 25cm - podbudowa z betonu asfaltowego – gr. 5cm szer. 0,5m | m2 | 27.5
7 | D.06.03.01 D.06.03.01a KNR231/1402/5/1,2 KNR231/204/3,4 | Uzupełnienie poboczy destruktem z frezowania (wraz ze wcześniejszym ścięciem poboczy i wywozem urobku) 160mb x śr. szer.0,6m x 0,06m | m3 | 5.76
8 | D.05.03.09 KNR231/1002/1,2 | Podwójne powierzchniowe utrwaleniem poboczy emulsją asfaltową i grysami 160mb x śr. szer. 0,6m | m2 | 96
9 | KNR231/1406/3 | Regulacja pionowa studzienek - wpusty kanalizacji deszczowej | szt. | 7
10 | KNR231/815/7 | Rozebranie chodników , wysepek przystankowych i przejść dla pieszych, płyt betonowych 50x50x7 cm na podsypce piaskowo - cementowej - analogia - rozbiórka kostki betonowej behaton na odkład do ponownego wbudowania gr.8cm - 70% odzysk materiału | m2 | 152
11 | KNR401/108/15 KNR401/108/16 | Wywóz samochodami skrzyniowymi, do 5 km, gruz z rozbiórki chodnika | m3 | 3.6
12 | KNR231/101/3 | Profilowanie i zagęszczanie podłoża, ręczne | m2 | 156
13 | KNNR 6/502/3 | Chodnik z kostki brukowej betonowej, grubości 8cm, posdypka cementowo - piaskowa gr. 5cm z wypełnieniem spoin piaskiem - analogia - wbudowanie kostki betonowej behaton z odzysku | m2 | 106.4
14 | KNNR 6/502/3 | Chodnik z kostki brukowej betonowej, grubości 8cm, posdypka cementowo - piaskowa gr. 5cm z wypełnieniem spoin piaskiem - analogia - wbudowanie kostki betonowej behaton | m2 | 45.6
15 | KNNR 6/502/3 | Chodnik z kostki brukowej betonowej, grubości 8cm, posdypka cementowo - piaskowa gr. 5cm z wypełnieniem spoin piaskiem - analogia - wbudowanie kostki betonowej integracyjnej | m2 | 4
16 | KSNR 6/705/2 | Oznakowanie poziome jezdni farbą chlorokauczukową, linie segregacyjne i krawędziowe ciągłe, malowanie mechaniczne P-10 = 12m2 P-4 = 2,4m2 | m2 | 14.4