## Opis
Załącznik nr 1A
SZCZEGÓŁOWY OPIS PRZEDMIOTU ZAMÓWIENIA DO CZĘŚCI 1 - CROSSOVERY z napędem hybrydowym w ilości 2 SZT.
Załącznik CZ. 1 do Oferty Oferenta
Minimalne wymagania techniczne i użytkowe zamawianych samochodów
Element/komponent | Minimalne parametry lub zakres: od - do | Dane techniczne uzupełniane przez Oferenta zgodne ze specyfikacją Producenta Pojazdu | Deklaracja dotycząca parametrów m.in. Wyposażenia wpisać TAK jeżeli Oferent potwierdza, że dany element występuje w oferowanym Pojeździe
Rok produkcji pojazdu | minimum 2023
maksymalny przebieg | 100 km
Nadwozie
Typ | CROSSOVER
Ilość miejsc | minimum 5
Ilość drzwi | 5
Kolor | stonowany - np. odcienie szarego, czarnego, granatowego, niebieskiego, c. zieleń lub biały
Silnik:
Silnik | benzynowy
Pojemność skokowa | minimum 1199 cm3
Moc maksymalna (KM) | maksimum 136 KM
Przyśpieszenie pojazdu 0 - 100 km/h | maksimum 11,5(s)
Spalanie w cyklu mieszanym (l/100km) | maximum 5,8
Skrzynia biegów
Rodzaj | automatyczna
Wyposażenie
Centralny zamek z pilotem (karta lub zdalnie)
minimum Klimatyzacja jednostrefowa
Światła do jazdy dziennej LED
Światła przeciwmgielne - LED
Radio
Minimum obsługa aplikacji Android Auto / Apple CarPlay (może być w zamian nawigacja) lub replikacja ekranu smartfona przez przewód USB
System Bluetooth
minimum 4 głośniki
relingi dachowe
minimum szyby przednie regulowane elektrycznie z zabezpieczeniem przed przycięciem np. palców
Apteczka
Trójkąt ostrzegawczy
Minimum zestaw naprawczy do uszkodzonej opony
Komplet dywaników gumowych
Układ kierowniczy
Wspomaganie kierownicy
Kolumna kierownicy regulowana w minimum w jednej płaszczyźnie
Kierownica po lewej stronie
Koła, napęd
Napęd | minimum na przednią oś
Wielkość kół | minimum 16"
Felgi | ze stopów metali lekkich
Bezpieczeństwo
Pasy | sygnalizacja niezapiętych pasów
Systemy bezpieczeństwa | minimum ESP lub ESC lub EBD (nazwa w zależności od producenta)
ABS
System automatycznego powiadamiania ratunkowego e-call
2 zabezpieczenia antykradzieżowe (minimum 1 musi być montowane fabrycznie, pozostałe mogą być montowane w Autoryzowanej Stacji Obsługi)
minimum tylne czujniki parkowania (w zamian może być kamera cofania)
minimum przednie poduszki powietrzne dla kierowcy i pasażera
Wymiary
Rozstaw osi | Minimum 2 560 mm
Długość całkowita | Minimum 4170 mm
Pojemność bagażnika | Minimum 380 l (do wysokości półki lub rolety)
Prześwit | Minimum 160 mm
Ekologia
Norma emisji spalin | minimum Euro 6
Emisja CO2 w cyklu mieszanym (g/km) | maksimum 127
Gwarancja
minimum 24 m-ce
na lakier | minimum 24 m-ce
perforację | minimum 48 m-cy
Dodatkowe wyposażenie pojazdu deklarowane przez Oferenta (wypełnia Oferent). Jednocześnie Oferent deklaruje, że elementy wymienione poniżej zostały uwzględnione w łączej kwocie przedstawionej przez Oferenta oferty. |  |  | Informacyjnie - Cena katalogowa opcji dodatkowej lub wartość przy zakupie w ASO
1. Mata gumowa do bagażnika
2. Kpl. opon zimowych do każdego z aut - odbiór aut na oponach zimowych (kpl. opon letnich do przekazania wraz z pojazdami)
Uwagi końcowe:
- pojazd może posiadać inne dodatkowe wyposażenie zwiększające komfort i bezpieczeństwo podróżujących;
- dla oferowanego pojazdu Oferenta zobowiązany jest do oferty dołączyć sporządzony w języku polskim szczegółowy opis parametrów funkcjonalnych, użytkowych, technicznych i innych umożliwiających ocenę spełniania wymagań stawianych przez Zamawiającego, oraz odpis homologacji obowiązującej w Unii Europejskiej;
- odbiór zamówionych pojazdów nastąpi w Warszawie, w miejscu wskazanym przez Zamawiającego;
- powyższy dokument Oferent zobowiązany jest wypełnić i załączyć do oferty. Dokument ten nie podlega uzupełnieniu w trybie art. 26 ust. 3 ustawy Pzp.
- Zamawiający wymaga, aby Oferent wskazał rzeczywiste dane techniczne, jakie posiada oferowany pojazd.
- Zamawiający wymaga, aby Autoryzowane Stacje Obsługi znajdowały się na terenie Warszawy, gdzie zamawiający ma swoją siedzibę.