## Opis
Załącznik nr 1C
SZCZEGÓŁOWY OPIS PRZEDMIOTU ZAMÓWIENIA DO CZĘŚCI 3 - ELEKTRYCZNY CROSSOVER/SUV z napędem 2WD (2X4) - 1 SZT.
Załącznik CZ.3 do Oferty Oferenta
Minimalne wymagania techniczne i użytkowe zamawianego samochodu
Element/komponent | Minimalne parametry lub zakres: od - do | Dane techniczne uzupełniane przez Oferenta zgodne ze specyfikacją Producenta Pojazdu | Deklaracja dotycząca parametrów m.in. Wyposażenia wpisać TAK jeżeli Oferent potwierdza, że dany element występuje w oferowanym Pojeździe
Rok produkcji pojazdu | minimum 2023
maksymalny przebieg | 100 km
Nadwozie
Typ | CROSSOVER/SUV 2WD (2x4)
Ilość miejsc | minimum 5
Kolor | stonowany np. odcienie szarego, czarnego, granatowego, niebieskiego, c. zieleń lub biały
Silnik i układ zasilania:
Silnik | elektryczny
Moc silnika | minimum 156 KM
Bateria (akumulator) | litowo - jonowa
Pojemność energetyczna akumulatora trakcyjnego/baterii (kWh) | minimum 48 m-cy
Zasięg w cyklu mieszanym na jednym ładowaniu do 100% (WLTP) | minimum 403 km
Czas ładowania baterii od 0 do 100% prądem zmiennym jednofazowym z gniazdka domowego | nie dłużej niż 36 godzin
Ładowarka podkładowa | minimum 6,0 kW
Wyposażenie
minimum Klimatyzacja automatyczna jednostrefowa
Kierownica - po lewej stronie
Radio
Bluetooth
Minimum obsługa aplikacji Android Auto / Apple CarPlay (może być w zamian nawigacja)
minimum 6 głośników
minimum fotel kierowcy regulowany z regulacją wysokości
minimum elektryczne szyby przednie
Apteczka
Trójkąt ostrzegawczy
Minimum Zestaw naprawczy do uszkodzonej opony
Pompa ciepła
Minimum kabel/przewód do ładowania z gniazda domowego o mocy 230 V
Komplet dywaników gumowych
Układ kierowniczy
Wspomaganie układu kierowniczego
Kolumna kierownicy regulowana w minimum w jednej płaszczyźnie
Kierownica po lewej stronie
Koła, napęd
Napęd | na przednią oś 2WD
Wielkość kół | minimum 17"
Felgi | ze stopów metali lekkich
Bezpieczeństwo
minimum przednie światła przeciwmgielne
minimum przednie światła do jazdy dziennej LED
2 zabezpieczenia antykradzieżowe (minimum 1 musi być montowane fabrycznie, pozostałe mogą być montowane w Autoryzowanej Stacji Obsługi, np. immobliser i alarm)
minimum przednie i tylne czujniki parkowania (w zamian za tylne czujniki może być kamera)
minimum system utrzymania auta w pasie ruchu (lub ostrzegania o niezamierzonej zmianie pasa ruchu)
minimum przednie poduszki powietrzne, boczne oraz kurtynowe
Wymiary
Prześwit | Minimum 145 mm
Rozstaw osi | Minimum 2605 mm
Długość całkowita | Maksimum 4640 mm
Pojemność bagażnika | Minimum 430 l
Ekologia
Tryb jazdy ekonomicznej "ECO"
Emisja CO2 w cyklu mieszanym (g/km) | "0"
Gwarancja
Gwarancja | minimum 24 m-ce
Bateria litowo-jonowa | minimum 60 m-cy
perforację | minimum 48 m-cy
Dodatkowe wyposażenie pojazdu deklarowane przez Oferenta (wypełnia Oferent). Jednocześnie Oferent deklaruje, że elementy wymienione poniżej zostały uwzględnione w łączej kwocie przedstawionej przez Oferenta oferty. |  |  | Cena katalogowa opcji dodatkowej lub wartość przy zakupie w ASO
1. Mata gumowa do bagażnika
2. Zestaw do szybkiego ładowania samochodu (jednofazowy tzw. wallbox)
3. Przewód do ładowania TYP "B" - gniazdo domowe
4. Kpl. opon zimowych do auta - odbiór auta na oponach zimowych (kpl. opon letnich do przekazania wraz z pojazdem)
Uwagi końcowe:
- pojazd może posiadać inne dodatkowe wyposażenie zwiększające komfort i bezpieczeństwo podróżujących;
- dla oferowanego pojazdu Oferenta zobowiązany jest do oferty dołączyć sporządzony w języku polskim szczegółowy opis parametrów funkcjonalnych, użytkowych, technicznych i innych umożliwiających ocenę spełniania wymagań stawianych przez Zamawiającego, oraz odpis homologacji obowiązującej w Unii Europejskiej;
- odbiór zamówionych pojazdów nastąpi w Warszawie, w miejscu wskazanym przez Zamawiającego;
- powyższy dokument Oferent zobowiązany jest wypełnić i załączyć do oferty. Dokument ten nie podlega uzupełnieniu w trybie art. 26 ust. 3 ustawy Pzp.
- Zamawiający wymaga, aby Oferent wskazał rzeczywiste dane techniczne, jakie posiada oferowany pojazd.
- Zamawiający wymaga, aby Autoryzowane Stacje Obsługi znajdowały się na terenie Warszawy, gdzie zamawiający ma swoją siedzibę.