## Przedmiar
…………………………………………
pieczątka Firmy
KOSZTORYS OFERTOWY
Remont drogi gminnej do Muzyka we wsi Istebna
Nr poz. | Numer ST | Opis robót | Jm | Ilość | cena jednostkowa [zł] | Wartość [zł]
1 | 2 | 3 | 4 | 5 | 6 | 7
ELEMENT I |  | ROBOTY PRZYGOTOWAWCZE, ROZBIÓRKOWE I ZIEMNE
1 | D-10.08.01 | Inwentaryzacja powykonawcza dla całości zadania | kpl | 1 |  | 0
2 | D-06.03.01 | Ścinanie poboczy gr. 10cm, szer. 30cm str. P i szer. 50cm str. L | m2 | 91.2 |  | 0
3 | D-01.02.04 | Rozebranie podbudowy zaglinionej o gr. średnio 15cm z odwozem i utylizacją urobku | m2 | 456 |  | 0
4 | D-01.02.04 | Rozbiórka nawierzchni asfaltowej gr. 5cm (ręcznie) | m2 | 21 |  | 0
5 | D-01.02.04 | Rozbiórka przepustów pod wjazdami Ø400 | m | 6 |  | 0
6 | D-01.02.04 | Rozbiórka przepustów pod wjazdami Ø150 | m | 6 |  | 0
ELEMENT II |  | ODWODNIENIE
7 | D-03.01.01 | Wykonanie ścianek czołowych przepustu ø500 z betonu C16/20 | szt | 4 |  | 0
8 | D-06.02.01a | Wykonanie przepustów pod zjazdami ø500 z rur karbowanych SN8 K2 na ławie żwirowej gr. 20cm | m | 12 |  | 0
9 | D-03.02.01 | Zasypanie wykopów liniowych pospółką gr. 30cm | m3 | 2.16 |  | 0
10 | analiza własna | Wykonanie wodozwodów w warstwie ścieralnej nawierzchni poprzez odciśnięcie łat drewnianych 8cmx4cm | m | 13.5 |  | 0
ELEMENT III |  | NAWIERZCHNIA
11 | D-04.05.01 | Stabilizacja podłoża spoiwem hydraulicznym przy użyciu zespołu do stabilizacji - grunt rodzimy do Rm≥2,5 MPa, grubość warstwy po zagęszczeniu 30 cm | m2 | 456 |  | 0
12 | D-04.04.04 | Podbudowy z kruszyw łamanych, grubość warstwy po zagęszczeniu 10cm (trasa + wjazdy) | m3 | 499.5 |  | 0
13 | D-04.03.01 | Oczyszczenie i skropienie nawierzchni asfaltem | m2 | 999 |  | 0
14 | D-05.03.05a | Nawierzchnie z mieszanek mineralno-bitumicznych - warstwa wiążąca AC 16W o grubości 4 cm | m2 | 499.5 |  | 0
15 | D-05.03.05b | Nawierzchnie z mieszanek mineralno-bitumicznych - warstwa ścieralna AC 11S o grubości 4 cm. | m2 | 499.85 |  | 0
ELEMENT III |  | ROBOTY WYKOŃCZENIOWE
16 | D-02.00.00 | Uzupełnienie poboczy ziemią z dowozu samochodami samowyładowczymi wraz z formowaniem i zagęszczaniem poboczy gr. 10 cm, szer. 20cm | m3 | 6.08 |  | 0
|  | RAZEM NETTO [zł] | 0
|  | Podatek VAT 23% | 0
|  | RAZEM BRUTTO [zł] | 0
………………………………………………………….
pieczęć i podpis przedstawiciela Wykonawcy