## kosztorys nakładczy
KOSZTORYS OFERTOWY
Lp | Nr spec. | Podstawa | Opis | Jedn. | Ilość | Cena jedn. | Wartość
Roboty utrzymaniowe na drogach powiatowych w 2024 r. (II)
1.1 | D.02.00.01 | KNR 201/201/3 | Roboty ziemne koparkami przedsiębiernymi z transportem urobku samochodami samowyładowczymi do 1·km, koparka 0,15·m3, grunt kategorii IV | m3 | 50
1.2 | SST-3 | KNR 201/109/5 | Ręczne ścinanie i karczowanie, krzaki i podszycia średniej gęstości | ha | 0.25
1.3 | SST-1.1 | KNR 231/1402/5 (1) | Ścinanie poboczy mechanicznie, grubości do 10·cm, nakłady podstawowe | m2 | 7000
1.4 | D-03.01.03 | KNR 231/1404/1 | Oczyszczanie przepustów z namułu, przepusty Fi·0,4·m | m | 4
1.5 | D-03.01.03 | KNR 231/1404/2 | Oczyszczanie przepustów z namułu, przepusty Fi·0,6·m | m | 4
1.6 | D-03.01.03 | KNR 231/1404/3 | Oczyszczanie przepustów z namułu, przepusty Fi·0,8·m | m | 4
1.7 | D-03.01.01 | KNR 231/605/4 | Przepusty rurowe pod zjazdami, ścianki czołowe dla rur Fi·50·cm | szt | 2
1.8 | D-03.01.01 | KNR 231/605/5 | Przepusty rurowe pod zjazdami, ścianki czołowe dla rur Fi·60·cm | szt | 2
1.9 | D-03.01.01 | KNR 231/605/6 | Przepusty rurowe pod zjazdami, rury betonowe Fi·40·cm | m | 50
1.10 | D-03.01.01 | KNR 231/605/7 | Przepusty rurowe pod zjazdami, rury betonowe Fi·50·cm | m | 3
1.11 | D-03.01.01 | KNR 233/601/1 (1) | Części przelotowe prefabrykowanych przepustów drogowych rurowych 1-otworowych, rury Fi·60·cm na ławie z kruszywa naturalnego ,obsypka materiałem sypkim, wykonanie podbudowy gr.50 cm na zalożonych rurach oraz rozbiórka istniejącego uszkodzonego - poz. scalona | m | 2
1.12 | D-03.01.01 | KNR 233/601/2 (1) | Części przelotowe prefabrykowanych przepustów drogowych rurowych 1-otworowych, rury Fi·80·cm - pozycja scalona j.w. - dołożenie rur do istn. przepustu | m | 2
1.13 |  | kal własna | Ścieki - koryto kolejowe wraz z wykonaniem ławy betonowej - umocnienie rowu | m | 50
1.14 | D-04.04.02 | KNR 231/107/1 | Wyrównanie istniejącej podbudowy, tłuczniem sortowanym, zagęszczenie mechaniczne, średnia grubość warstwy po zagęszczeniu do 10·cm | m3 | 8
1.15 | D-04.04.02 | KNR 231/107/2 | Wyrównanie istniejącej podbudowy, tłuczniem sortowanym, zagęszczenie mechaniczne, średnia grubość warstwy po zagęszczeniu ponad 10·cm | m3 | 10
1.16 | D-06.03.01 | KNNR 1/501/2 | Ręczne plantowanie powierzchni gruntu rodzimego, kategoria gruntu IV | m2 | 150
1.17 | D-06.01.01 | KNNR 1/514/1 | Umocnienie skarp i dna kanałów płytami prefabrykowanymi typu krata o wym. 90 cm x 60 cm | m2 | 7
1.18 | D-08.05.01 | KNR 231/606/3 | Ścieki z elementów betonowych, na podsypce cementowo-piaskowej, grubość prefabrykatów 15·cm | m | 7
1.19 | D-03.02.01a | KNNR 6/1305/5 | Naprawa urządzeń (elementów) z betonu, urządzenia (elementy), beton 0,3-0,5·m3 w jednym miejscu | m3 | 2
1.20 | SST-4 | KNR 211/401/11 | Wykonanie narzutu kamiennego luzem, z brzegu, wyładunek ręczny, narzut nadwodny z kamienia ciężkiego lub średniego | m3 | 25
1.21 | D-07.05.01 | KNNR 6/703/1 | Bariery ochronne stalowe, jednostronne, masa 1 metra barier 24,0·kg | m | 15
1.22 | D-04.04.02 | KNR 231/202/1 | Nawierzchnie żwirowe, warstwa jezdni dolna, rozścielane ręcznie, grubość warstwy po zagęszczeniu 10·cm - wykonanie przełomów : wymiana podbudowy na gł. około 0,650 m wykonanie nawierzchni z asfaltobetonu gr. 6 cm | m2 | 20
1.23 | SST-2 | kal własna | kal. własna oczyszczenie studzienek ściekowych | szt | 9
1.24 | D-07.05.01 | kal własna | kal. własna montaż barier stalowych z rozbiórki (materiał inwestora) | m | 5
1.25 | D.02.00.01 | KNR 231/1403/5 | Oczyszczenie rowu z nzmułu, z wyprofilowaniem skarp, grubość namułu 20 cm - analogia oczyszczenie rowu w ilości 0,5 m3/mb | m | 7000
Wartość kosztorysu netto
VAT
Wartość kosztorysu brutto
Do powyższych pozycji kosztorysowych zastosowano specyfikacje techniczne ogólnie stosowane, jednak z uwagi na utrzymaniowy (bieżące naprawy) charakter robót o sposobie wykonania będzie decydował Zamawiający.