## All
KOMPLEKOWA MODERNIZACJA I DOSTOSOWANIE OBIEKTÓW „REPT” GÓRNOŚLĄSKIE CENTRUM REHABILITACJI IM. GEN. JERZEGO ZIĘTKA W TARNOWSKICH GÓRACH
PAWILON B
INSTALACJA WENTYLACJI I KLIMATYZACJI
ZESTAWIENIE MATERIAŁÓW
Sys. | Nr | Szt. | Typ | Nazwa | Wymiary
N1 |  | 1 | BGE | Kolano prasowane | alfa= | 90 | r= | 1 | d1= | 100
N1 | 1 | 5 | TUBE* | Przewód okrągły | d1= | 100 | l1= | 3.00 m
N1 | 1a | 1 | TUBE* | Przewód okrągły | d1= | 100 | l1= | 0.54 m
N1 | 2 | 1 | TUBE* | Przewód okrągły | d1= | 100 | l1= | 1.24 m
N1 | 4 | 1 | TUBE* | Przewód okrągły | d1= | 100 | l1= | 0.19 m
N1 | 6 | 1 | TUBE* | Przewód okrągły | d1= | 100 | l1= | 0.21 m
N1 | 6a | 1 | RD1* | Przepustnica prostokątna | a= | 160 | b= | 500 | l= | 200
N1 | 7a | 1 | RS1* | Tłumik kanałowy prostokątny | a= | 160 | b= | 500 | l= | 1000
N1 | 8 | 1 | TUBE* | Przewód okrągły | d1= | 100 | l1= | 0.18 m
N1 | 8a | 1 | US | Nie zamawiaæ / nie realizowaæ!!! Zamówiony zosta³ d³ugi przewód z kompletem dodatkowych 2 ramek | a= | 400 | b= | 630 | c= | 400 | d= | 630 | l= | 340
N1 | 9 | 1 | RFD1* | Klapa ppo¿. EIS120 sterowana przerw¹, zasilana napiêciem 230V | a= | 400 | b= | 630 | l= | 300
N1 | 10 | 1 | K+LR | Przewód prostok¹tny d³ugoœci 1200mm z dodatkowym kompletem 2 ramek luŸnych | a= | 400 | b= | 630 | l= | 320
N1 | 11 | 1 | TR1* | Trójnik prosty z prostokątnym odejściem | a= | 630 | b= | 400 | g= | 400 | h= | 160 | l= | 400 | e= | 200 | f= | 315
[5 empty] | l3= | 100
N1 | 12 | 1 | UA | Redukcja asymetryczna | a= | 160 | b= | 500 | c= | 200 | d= | 315 | l= | 575 | e= | -93 | f= | 0
N1 | 13 | 1 | TR1* | Trójnik prosty z prostokątnym odejściem | a= | 630 | b= | 400 | g= | 315 | h= | 200 | l= | 400 | e= | 200 | f= | 315
[5 empty] | l3= | 100
N1 | 14 | 1 | RFD1* | Klapa przeciwpożarowa prostokątna EIS120 sterowana przerwą, zasilana napięciem 230V | a= | 160 | b= | 400 | l= | 300
N1 | 15 | 1 | UA | Redukcja asymetryczna | a= | 560 | b= | 350 | c= | 630 | d= | 400 | l= | 400 | e= | 25 | f= | 70
N1 | 16 | 1 | K | Przewód prostokątny | a= | 560 | b= | 350 | l= | 1500
N1 | 17 | 1 | K+LR | Przewód prostok¹tny z ramk¹ luŸn¹, L=l+200 | a= | 560 | b= | 350 | l= | 600
N1 | 18 | 1 | UA | Redukcja asymetryczna | a= | 160 | b= | 500 | c= | 160 | d= | 400 | l= | 477 | e= | -100 | f= | 0
N1 | 19 | 1 | RD1* | Przepustnica prostokątna | a= | 160 | b= | 500 | l= | 200
N1 | 20 | 1 | RS1* | Tłumik kanałowy prostokątny | a= | 160 | b= | 500 | l= | 1000
N1 | 21 | 1 | UA | Redukcja asymetryczna | a= | 160 | b= | 500 | c= | 160 | d= | 350 | l= | 400 | e= | -150 | f= | 0
N1 | 22 | 1 | UA | Redukcja asymetryczna | a= | 560 | b= | 350 | c= | 350 | d= | 350 | l= | 400 | e= | 0 | f= | 0
N1 | 23 | 1 | K+LR | Przewód prostok¹tny d³ugoœci 1000mm z dodatkowym kompletem 2 ramek luŸnych | a= | 350 | b= | 350 | l= | 480
N1 | 24 | 1 | K | Przewód prostokątny | a= | 160 | b= | 350 | l= | 798
N1 | 25 | 1 | RFD1* | Klapa ppo¿. EIS120 sterowana przerw¹, zasilana napiêciem 230V | a= | 350 | b= | 350 | l= | 300
N1 | 25a | 1 | FLEX | Przewód elastyczny | d= | 125 | l= | 0.55 m
N1 | 26 | 1 | K+LR | Nie zamawiaæ / nie realizowaæ!!! Zamówiony zosta³ d³ugi przewód z kompletem dodatkowych 2 ramek | a= | 350 | b= | 350 | l= | 200
N1 | 26a | 1 | UA | Redukcja asymetryczna | a= | 160 | b= | 500 | c= | 160 | d= | 400 | l= | 500 | e= | 0 | f= | 0
N1 | 27 | 2 | TUBE* | Przewód okrągły | d1= | 100 | l1= | 0.44 m
N1 | 28 | 1 | CD1*+0 | Przepustnica okrągła | d= | 100 | l= | 100
N1 | 29 | 1 | TUBE* | Przewód okrągły | d1= | 100 | l1= | 0.44 m
N1 | 30 | 1 | TR2* | Trójnik prosty z okrągłym odejściem | a= | 160 | b= | 350 | d= | 160 | l= | 400 | e= | 200 | f= | 80
N1 | 31 | 1 | TUBE* | Przewód okrągły | d1= | 160 | l1= | 0.64 m
N1 | 32 | 3 | ATE | Symetryczny trójnik 90 stopni | d1= | 160 | d3= | 125 | l1= | 170
N1 | 33 | 1 | TUBE* | Przewód okrągły | d1= | 125 | l1= | 0.35 m
N1 | 33a | 1 | TUBE* | Przewód okrągły | d1= | 125 | l1= | 0.50 m
N1 | 34 | 3 | ATE | Symetryczny trójnik 90 stopni | d1= | 125 | d3= | 125 | l1= | 170
N1 | 35 | 1 | FLEX | Przewód elastyczny | d= | 125 | l= | 0.59 m
N1 | 36 | 2 | VV1* | Zawór wentylacyjny | D= | 125
N1 | 37 | 1 | TUBE* | Przewód okrągły | d1= | 125 | l1= | 0.11 m
N1 | 38 | 1 | USE | Redukcja symetryczna | d1= | 125 | d2= | 100 | l1= | 64
N1 | 39 | 1 | TUBE* | Przewód okrągły | d1= | 100 | l1= | 0.38 m
N1 | 40 | 1 | CD1*+0 | Przepustnica okrągła | d= | 100 | l= | 100
N1 | 41 | 1 | TUBE* | Przewód okrągły | d1= | 100 | l1= | 0.27 m
N1 | 42 | 2 | VV1* | Zawór wentylacyjny | D= | 160
N1 | 43 | 1 | TUBE* | Przewód okrągły | d1= | 100 | l1= | 0.31 m
N1 | 44 | 1 | FLEX | Przewód elastyczny | d= | 125 | l= | 0.72 m
N1 | 45 | 1 | TUBE* | Przewód okrągły | d1= | 100 | l1= | 0.36 m
N1 | 46 | 2 | EIVa | Okr¹g³y nawiewnik do monta¿u w œcianie | D= | 100
N1 | 47 | 1 | USE | Redukcja symetryczna | d1= | 160 | d2= | 100 | l1= | 112
N1 | 48 | 1 | TUBE* | Przewód okrągły | d1= | 100 | l1= | 1.33 m
N1 | 49 | 1 | FLEX | Przewód elastyczny | d= | 100 | l= | 0.01 m
N1 | 50 | 1 | TUBE* | Przewód okrągły | d1= | 100 | l1= | 0.51 m
N1 | 51 | 1 | CD1*+0 | Przepustnica okrągła | d= | 100 | l= | 100
N1 | 52 | 1 | TUBE* | Przewód okrągły | d1= | 100 | l1= | 1.79 m
N1 | 53 | 2 | EIVa | Okr¹g³y nawiewnik do monta¿u w œcianie | D= | 125
N1 | 54 | 3 | K+LR | Przewód prostok¹tny z ramk¹ luŸn¹, L=l+200 | a= | 160 | b= | 350 | l= | 483
N1 | 55 | 1 | BA | Łuk asymetryczny | alfa= | 90 | a= | 160 | b= | 350 | d= | 315 | e= | 50 | f= | 50 | r= | 100
N1 | 56 | 1 | FLEX | Przewód elastyczny | d= | 125 | l= | 0.54 m
N1 | 57 | 1 | K | Przewód prostokątny | a= | 160 | b= | 315 | l= | 1066
N1 | 58 | 1 | AP1* | Króciec przyłączneniowy | d1= | 100
N1 | 59 | 1 | FLEX | Przewód elastyczny | d= | 100 | l= | 0.01 m
N1 | 60 | 1 | FLEX | Przewód elastyczny | d= | 160 | l= | 0.69 m
N1 | 61 | 1 | TUBE* | Przewód okrągły | d1= | 100 | l1= | 1.14 m
N1 | 62 | 1 | CD1*+0 | Przepustnica okrągła | d= | 100 | l= | 100
N1 | 63 | 1 | TUBE* | Przewód okrągły | d1= | 100 | l1= | 0.67 m
N1 | 64 | 2 | EIVa | Okr¹g³y nawiewnik do monta¿u w œcianie | D= | 100
N1 | 65 | 1 | K | Przewód prostokątny | a= | 160 | b= | 315 | l= | 1476
N1 | 66 | 1 | AP1* | Króciec przyłączneniowy | d1= | 100
N1 | 67 | 1 | TUBE* | Przewód okrągły | d1= | 100 | l1= | 0.08 m
N1 | 68 | 1 | CD1*+0 | Przepustnica okrągła | d= | 100 | l= | 100
N1 | 69 | 1 | TUBE* | Przewód okrągły | d1= | 100 | l1= | 0.21 m
N1 | 70 | 1 | BGE | Kolano prasowane | alfa= | 90 | r= | 0.8 | d1= | 100
N1 | 71 | 1 | TUBE* | Przewód okrągły | d1= | 100 | l1= | 0.18 m
N1 | 72 | 1 | FLEX | Przewód elastyczny | d= | 100 | l= | 0.01 m
N1 | 73 | 1 | TUBE* | Przewód okrągły | d1= | 100 | l1= | 0.38 m
N1 | 74 | 2 | EIVa | Okr¹g³y nawiewnik do monta¿u w œcianie | D= | 100
N1 | 75 | 3 | US | Redukcja symetryczna | a= | 160 | b= | 315 | c= | 160 | d= | 250 | l= | 400
N1 | 76 | 1 | K | Przewód prostokątny | a= | 160 | b= | 250 | l= | 1500
N1 | 77 | 1 | AP1* | Króciec przyłączneniowy | d1= | 100
N1 | 78 | 1 | FLEX | Przewód elastyczny | d= | 100 | l= | 0.01 m
N1 | 79 | 1 | FLEX | Przewód elastyczny | d= | 125 | l= | 0.54 m
N1 | 80 | 1 | FLEX | Przewód elastyczny | d= | 100 | l= | 0.01 m
N1 | 82 | 1 | TUBE* | Przewód okrągły | d1= | 100 | l1= | 0.54 m
N1 | 83 | 10 | CD1*+0 | Przepustnica okrągła | d= | 100 | l= | 100
N1 | 84 | 2 | TUBE* | Przewód okrągły | d1= | 100 | l1= | 0.39 m
N1 | 85 | 2 | EIVa | Okr¹g³y nawiewnik do monta¿u w œcianie | D= | 100
N1 | 86 | 1 | K | Przewód prostokątny | a= | 160 | b= | 250 | l= | 1500
N1 | 87 | 1 | K | Przewód prostokątny | a= | 160 | b= | 250 | l= | 1500
N1 | 88 | 1 | K | Przewód prostokątny | a= | 160 | b= | 250 | l= | 1500
N1 | 89 | 1 | AP1* | Króciec przyłączneniowy | d1= | 100
N1 | 90 | 1 | FLEX | Przewód elastyczny | d= | 100 | l= | 0.01 m
N1 | 91 | 1 | ES | Odsadzka symetryczna | a= | 315 | b= | 160 | e= | 150 | l= | 424
N1 | 92 | 1 | TUBE* | Przewód okrągły | d1= | 100 | l1= | 0.30 m
N1 | 93 | 1 | USE | Redukcja symetryczna | d1= | 100 | d2= | 125 | l1= | 64
N1 | 94 | 1 | FLEX | Przewód elastyczny | d= | 125 | l= | 0.54 m
N1 | 95 | 2 | VV1* | Zawór wentylacyjny | D= | 125
N1 | 96 | 1 | K | Przewód prostokątny | a= | 160 | b= | 250 | l= | 1000
N1 | 97 | 1 | K | Przewód prostokątny | a= | 160 | b= | 250 | l= | 1500
N1 | 98 | 1 | AP1* | Króciec przyłączneniowy | d1= | 100
N1 | 99 | 1 | FLEX | Przewód elastyczny | d= | 100 | l= | 0.01 m
N1 | 100 | 1 | TUBE* | Przewód okrągły | d1= | 160 | l1= | 0.55 m
N1 | 101 | 1 | TUBE* | Przewód okrągły | d1= | 100 | l1= | 3.00 m
N1 | 102 | 1 | TUBE* | Przewód okrągły | d1= | 100 | l1= | 1.16 m
N1 | 103 | 1 | USE | Redukcja symetryczna | d1= | 100 | d2= | 125 | l1= | 64
N1 | 104 | 1 | FLEX | Przewód elastyczny | d= | 125 | l= | 0.54 m
N1 | 105 | 2 | VV1* | Zawór wentylacyjny | D= | 125
N1 | 106 | 1 | K | Przewód prostokątny | a= | 160 | b= | 250 | l= | 1500
N1 | 107 | 1 | AP1* | Króciec przyłączneniowy | d1= | 100
N1 | 108 | 1 | TUBE* | Przewód okrągły | d1= | 100 | l1= | 0.11 m
N1 | 109 | 1 | CD1*+0 | Przepustnica okrągła | d= | 100 | l= | 100
N1 | 110 | 1 | TUBE* | Przewód okrągły | d1= | 100 | l1= | 0.21 m
N1 | 111 | 1 | FLEX | Przewód elastyczny | d= | 125 | l= | 0.59 m
N1 | 112 | 1 | TUBE* | Przewód okrągły | d1= | 100 | l1= | 0.18 m
N1 | 113 | 1 | TUBE* | Przewód okrągły | d1= | 100 | l1= | 1.51 m
N1 | 114 | 1 | TUBE* | Przewód okrągły | d1= | 100 | l1= | 0.38 m
N1 | 115 | 2 | EIVa | Okr¹g³y nawiewnik do monta¿u w œcianie | D= | 100
N1 | 116 | 1 | RS | Symetryczne przejście koło/prostokąt | a= | 160 | b= | 250 | d= | 160 | g= | 80 | l= | 400
N1 | 117 | 1 | TUBE* | Przewód okrągły | d1= | 160 | l1= | 0.21 m
N1 | 118 | 1 | TUBE* | Przewód okrągły | d1= | 160 | l1= | 3.00 m
N1 | 119 | 3 | ATE | Symetryczny trójnik 90 stopni | d1= | 160 | d3= | 100 | l1= | 170
N1 | 120 | 1 | TUBE* | Przewód okrągły | d1= | 100 | l1= | 0.14 m
N1 | 121 | 1 | CD1*+0 | Przepustnica okrągła | d= | 100 | l= | 100
N1 | 122 | 1 | TUBE* | Przewód okrągły | d1= | 100 | l1= | 0.21 m
N1 | 123 | 1 | FLEX | Przewód elastyczny | d= | 125 | l= | 0.55 m
N1 | 124 | 1 | TUBE* | Przewód okrągły | d1= | 100 | l1= | 0.18 m
N1 | 125 | 1 | K | Przewód prostokątny | a= | 160 | b= | 350 | l= | 1500
N1 | 126 | 1 | TUBE* | Przewód okrągły | d1= | 100 | l1= | 0.38 m
N1 | 127 | 2 | EIVa | Okr¹g³y nawiewnik do monta¿u w œcianie | D= | 100
N1 | 128 | 1 | TUBE* | Przewód okrągły | d1= | 160 | l1= | 0.33 m
N1 | 129 | 3 | ATE | Symetryczny trójnik 90 stopni | d1= | 160 | d3= | 125 | l1= | 170
N1 | 130 | 1 | FLEX | Przewód elastyczny | d= | 125 | l= | 0.72 m
N1 | 131 | 3 | VV1* | Zawór wentylacyjny | D= | 125
N1 | 132 | 1 | USE | Redukcja symetryczna | d1= | 160 | d2= | 100 | l1= | 112
N1 | 133 | 1 | TUBE* | Przewód okrągły | d1= | 100 | l1= | 3.00 m
N1 | 134 | 1 | TUBE* | Przewód okrągły | d1= | 100 | l1= | 1.24 m
N1 | 135 | 1 | RD1* | Przepustnica prostokątna | a= | 350 | b= | 160 | l= | 200
N1 | 136 | 1 | TUBE* | Przewód okrągły | d1= | 100 | l1= | 0.19 m
N1 | 137 | 1 | CD1*+0 | Przepustnica okrągła | d= | 100 | l= | 100
N1 | 138 | 1 | TUBE* | Przewód okrągły | d1= | 100 | l1= | 0.21 m
N1 | 139 | 1 | K | Przewód prostokątny | a= | 350 | b= | 160 | l= | 1500
N1 | 140 | 1 | TUBE* | Przewód okrągły | d1= | 100 | l1= | 0.18 m
N1 | 141 | 1 | TR1* | Trójnik prosty z prostokątnym odejściem | a= | 350 | b= | 350 | g= | 350 | h= | 160 | l= | 360 | e= | 180 | f= | 175
[5 empty] | l3= | 100
N1 | 142 | 1 | TUBE* | Przewód okrągły | d1= | 100 | l1= | 0.38 m
N1 | 143 | 2 | EIVa | Okr¹g³y nawiewnik do monta¿u w œcianie | D= | 100
N1 | 144 | 1 | UA | Redukcja asymetryczna | a= | 350 | b= | 350 | c= | 315 | d= | 315 | l= | 160 | e= | -18 | f= | -18
N1 | 144a | 1 | TUBE* | Przewód okrągły | d1= | 100 | l1= | 0.70 m
N1 | 145 | 1 | WA | Kolano asymetryczne | alfa= | 90 | a= | 315 | b= | 315 | d= | 200 | e= | 50 | f= | 50 | r= | 50
N1 | 145a | 1 | AP1* | Króciec przyłączneniowy | d1= | 100
N1 | 146 | 1 | RFD1* | Klapa przeciwpożarowa prostokątna EIS120 sterowana przerwą, zasilana napięciem 230V | a= | 315 | b= | 200 | l= | 300
N1 | 147 | 1 | BS | Łuk symetryczny | alfa= | 60 | a= | 315 | b= | 200 | e= | 50 | f= | 50 | r= | 100
N1 | 148 | 1 | K | Przewód prostokątny | a= | 315 | b= | 200 | l= | 270
N1 | 149 | 1 | BA | Łuk asymetryczny | alfa= | 60 | a= | 315 | b= | 200 | d= | 200 | e= | 50 | f= | 50 | r= | 100
N1 | 150 | 1 | UA | Redukcja asymetryczna | a= | 200 | b= | 315 | c= | 160 | d= | 400 | l= | 400 | e= | 0 | f= | 0
N1 | 150a | 1 | K+LR | Przewód prostok¹tny z ramk¹ luŸn¹, L=l+200 | a= | 160 | b= | 400 | l= | 1431
N1 | 151 | 2 | BA | Łuk asymetryczny | alfa= | 90 | a= | 160 | b= | 400 | d= | 315 | e= | 50 | f= | 50 | r= | 100
N1 | 152 | 2 | ES | Odsadzka symetryczna | a= | 315 | b= | 160 | e= | 150 | l= | 400
N1 | 153 | 1 | K | Przewód prostokątny | a= | 160 | b= | 315 | l= | 1396
N1 | 154 | 1 | K+LR | Przewód prostok¹tny z ramk¹ luŸn¹, L=l+200 | a= | 160 | b= | 400 | l= | 706
N1 | 154a | 1 | K+LR | Przewód prostok¹tny z ramk¹ luŸn¹, L=l+200 | a= | 160 | b= | 400 | l= | 1431
N1 | 155 | 1 | AP1* | Króciec przyłączneniowy | d1= | 100
N1 | 156 | 2 | TUBE* | Przewód okrągły | d1= | 100 | l1= | 0.72 m
N1 | 157 | 1 | K | Przewód prostokątny | a= | 160 | b= | 400 | l= | 1227
N1 | 158 | 4 | K | Przewód prostokątny | a= | 160 | b= | 315 | l= | 1500
N1 | 159 | 1 | AP1* | Króciec przyłączneniowy | d1= | 100
N1 | 160 | 1 | FLEX | Przewód elastyczny | d= | 100 | l= | 0.01 m
N1 | 161 | 1 | K | Przewód prostokątny | a= | 160 | b= | 400 | l= | 1215
N1 | 162 | 1 | RD1* | Przepustnica prostokątna | a= | 160 | b= | 400 | l= | 200
N1 | 163 | 1 | TUBE* | Przewód okrągły | d1= | 100 | l1= | 0.59 m
N1 | 164 | 1 | TUBE* | Przewód okrągły | d1= | 100 | l1= | 0.22 m
N1 | 165 | 2 | EIVa | Okr¹g³y nawiewnik do monta¿u w œcianie | D= | 100
N1 | 166 | 1 | BA | Łuk asymetryczny | alfa= | 90 | a= | 160 | b= | 400 | d= | 315 | e= | 50 | f= | 50 | r= | 100
N1 | 167 | 1 | ES | Odsadzka symetryczna | a= | 315 | b= | 160 | e= | 150 | l= | 400
N1 | 168 | 1 | K | Przewód prostokątny | a= | 160 | b= | 315 | l= | 1374
N1 | 169 | 1 | K | Przewód prostokątny | a= | 160 | b= | 315 | l= | 1500
N1 | 170 | 1 | AP1* | Króciec przyłączneniowy | d1= | 100
N1 | 171 | 1 | FLEX | Przewód elastyczny | d= | 100 | l= | 0.01 m
N1 | 172 | 1 | USE | Redukcja symetryczna | d1= | 100 | d2= | 125 | l1= | 64
N1 | 173 | 1 | TUBE* | Przewód okrągły | d1= | 100 | l1= | 0.22 m
N1 | 174 | 1 | USE | Redukcja symetryczna | d1= | 100 | d2= | 125 | l1= | 64
N1 | 175 | 1 | FLEX | Przewód elastyczny | d= | 125 | l= | 0.49 m
N1 | 176 | 3 | VV1* | Zawór wentylacyjny | D= | 125
N1 | 177 | 1 | AP1* | Króciec przyłączneniowy | d1= | 100
N1 | 178 | 1 | TUBE* | Przewód okrągły | d1= | 100 | l1= | 0.12 m
N1 | 179 | 1 | CD1*+0 | Przepustnica okrągła | d= | 100 | l= | 100
N1 | 180 | 1 | FLEX | Przewód elastyczny | d= | 125 | l= | 0.49 m
N1 | 181 | 1 | AP1* | Króciec przyłączneniowy | d1= | 100
N1 | 182 | 1 | TUBE* | Przewód okrągły | d1= | 100 | l1= | 0.06 m
N1 | 183 | 1 | TUBE* | Przewód okrągły | d1= | 100 | l1= | 0.60 m
N1 | 184 | 1 | CD1*+0 | Przepustnica okrągła | d= | 100 | l= | 100
N1 | 185 | 2 | EIVa | Okr¹g³y nawiewnik do monta¿u w œcianie | D= | 100
N1 | 186 | 1 | K | Przewód prostokątny | a= | 160 | b= | 315 | l= | 1500
N1 | 187 | 1 | AP1* | Króciec przyłączneniowy | d1= | 100
N1 | 188 | 1 | FLEX | Przewód elastyczny | d= | 100 | l= | 0.01 m
N1 | 189 | 1 | FLEX | Przewód elastyczny | d= | 100 | l= | 0.01 m
N1 | 190 | 1 | TUBE* | Przewód okrągły | d1= | 100 | l1= | 0.40 m
N1 | 191 | 1 | CD1*+0 | Przepustnica okrągła | d= | 100 | l= | 100
N1 | 192 | 2 | TUBE* | Przewód okrągły | d1= | 100 | l1= | 1.32 m
N1 | 193 | 2 | EIVa | Okr¹g³y nawiewnik do monta¿u w œcianie | D= | 100
N1 | 194 | 3 | K+LR | Przewód prostok¹tny z ramk¹ luŸn¹, L=l+200 | a= | 160 | b= | 315 | l= | 1279
N1 | 195 | 3 | UA | Redukcja asymetryczna | a= | 315 | b= | 160 | c= | 250 | d= | 200 | l= | 400 | e= | 40 | f= | -33
N1 | 196 | 1 | K | Przewód prostokątny | a= | 200 | b= | 250 | l= | 500
N1 | 197 | 1 | RFD1* | Klapa przeciwpożarowa prostokątna EIS120 sterowana przerwą, zasilana napięciem 230V | a= | 250 | b= | 200 | l= | 300
N1 | 198 | 1 | K | Przewód prostokątny | a= | 200 | b= | 250 | l= | 300
N1 | 199 | 1 | AP1* | Króciec przyłączneniowy | d1= | 100
N1 | 200 | 1 | TUBE* | Przewód okrągły | d1= | 100 | l1= | 0.21 m
N1 | 201 | 1 | CD1*+0 | Przepustnica okrągła | d= | 100 | l= | 100
N1 | 202 | 3 | TUBE* | Przewód okrągły | d1= | 100 | l1= | 0.22 m
N1 | 203 | 1 | FLEX | Przewód elastyczny | d= | 125 | l= | 0.49 m
N1 | 204 | 1 | FLEX | Przewód elastyczny | d= | 100 | l= | 0.01 m
N1 | 205 | 1 | FLEX | Przewód elastyczny | d= | 100 | l= | 0.01 m
N1 | 206 | 1 | TUBE* | Przewód okrągły | d1= | 100 | l1= | 0.18 m
N1 | 207 | 2 | EIVa | Okr¹g³y nawiewnik do monta¿u w œcianie | D= | 100
N1 | 208 | 3 | UA | Redukcja asymetryczna | a= | 160 | b= | 250 | c= | 200 | d= | 250 | l= | 350 | e= | 0 | f= | 40
N1 | 209 | 1 | K | Przewód prostokątny | a= | 160 | b= | 250 | l= | 1500
N1 | 210 | 1 | AP1* | Króciec przyłączneniowy | d1= | 100
N1 | 211 | 1 | FLEX | Przewód elastyczny | d= | 100 | l= | 0.01 m
N1 | 212 | 1 | FLEX | Przewód elastyczny | d= | 100 | l= | 0.01 m
N1 | 213 | 1 | TUBE* | Przewód okrągły | d1= | 100 | l1= | 0.40 m
N1 | 214 | 1 | CD1*+0 | Przepustnica okrągła | d= | 100 | l= | 100
N1 | 215 | 2 | TUBE* | Przewód okrągły | d1= | 100 | l1= | 1.35 m
N1 | 216 | 2 | EIVa | Okr¹g³y nawiewnik do monta¿u w œcianie | D= | 100
N1 | 217 | 1 | K | Przewód prostokątny | a= | 160 | b= | 250 | l= | 1500
N1 | 218 | 1 | AP1* | Króciec przyłączneniowy | d1= | 100
N1 | 219 | 1 | FLEX | Przewód elastyczny | d= | 100 | l= | 0.01 m
N1 | 220 | 1 | FLEX | Przewód elastyczny | d= | 125 | l= | 0.59 m
N1 | 221 | 1 | TUBE* | Przewód okrągły | d1= | 100 | l1= | 0.22 m
N1 | 222 | 1 | USE | Redukcja symetryczna | d1= | 100 | d2= | 125 | l1= | 64
N1 | 223 | 1 | FLEX | Przewód elastyczny | d= | 125 | l= | 0.59 m
N1 | 224 | 2 | VV1* | Zawór wentylacyjny | D= | 125
N1 | 225 | 1 | K | Przewód prostokątny | a= | 160 | b= | 250 | l= | 1500
N1 | 226 | 1 | AP1* | Króciec przyłączneniowy | d1= | 100
N1 | 227 | 8 | TUBE* | Przewód okrągły | d1= | 100 | l1= | 0.21 m
N1 | 228 | 1 | CD1*+0 | Przepustnica okrągła | d= | 100 | l= | 100
N1 | 229 | 1 | TUBE* | Przewód okrągły | d1= | 100 | l1= | 0.12 m
N1 | 230 | 1 | USE | Redukcja symetryczna | d1= | 125 | d2= | 160 | l1= | 78
N1 | 231 | 1 | TUBE* | Przewód okrągły | d1= | 100 | l1= | 0.18 m
N1 | 232 | 1 | RRD1*+LR | Podstawa dachowa prostok¹tna z ramk¹ luŸn¹ wraz coko³em dachowym izolowanym wysokoœci 600mm na dach p³aski | a= | 500 | b= | 710 | l= | 1000 | A= | 700 | B= | 910
N1 | 232a | 1 | UA | Redukcja asymetryczna, po stronie 700x1000 ramka 30mm, po stronie 710x500 ramka 20mm | a= | 500 | b= | 710 | c= | 700 | d= | 1000 | l= | 700 | e= | 0 | f= | 100
N1 | 233 | 1 | TUBE* | Przewód okrągły | d1= | 100 | l1= | 0.37 m
N1 | 234 | 2 | EIVa | Okr¹g³y nawiewnik do monta¿u w œcianie | D= | 100
N1 | 235 | 1 | RS | Symetryczne przejście koło/prostokąt | a= | 160 | b= | 250 | d= | 160 | g= | 80 | l= | 400
N1 | 236 | 1 | TUBE* | Przewód okrągły | d1= | 160 | l1= | 0.83 m
N1 | 237 | 1 | CFD1* | Klapa przeciwpożarowa okrągła | d= | 160 | l= | 300
N1 | 238 | 1 | TUBE* | Przewód okrągły | d1= | 160 | l1= | 2.51 m
N1 | 239 | 3 | ATE | Symetryczny trójnik 90 stopni | d1= | 160 | d3= | 100 | l1= | 170
N1 | 240 | 1 | TUBE* | Przewód okrągły | d1= | 100 | l1= | 0.24 m
N1 | 241 | 1 | CD1*+0 | Przepustnica okrągła | d= | 100 | l= | 100
N1 | 242 | 1 | TUBE* | Przewód okrągły | d1= | 100 | l1= | 0.28 m
N1 | 244 | 8 | TUBE* | Przewód okrągły | d1= | 100 | l1= | 0.18 m
N1 | 245 | 1 | TUBE* | Przewód okrągły | d1= | 100 | l1= | 0.37 m
N1 | 246 | 1 | TUBE* | Przewód okrągły | d1= | 100 | l1= | 0.37 m
N1 | 247 | 2 | EIVa | Okr¹g³y nawiewnik do monta¿u w œcianie | D= | 100
N1 | 248 | 1 | TUBE* | Przewód okrągły | d1= | 160 | l1= | 2.22 m
N1 | 249 | 3 | ATE | Symetryczny trójnik 90 stopni | d1= | 160 | d3= | 125 | l1= | 170
N1 | 250 | 1 | FLEX | Przewód elastyczny | d= | 125 | l= | 0.57 m
N1 | 251 | 2 | VV1* | Zawór wentylacyjny | D= | 125
N1 | 252 | 1 | TUBE* | Przewód okrągły | d1= | 125 | l1= | 1.41 m
N1 | 253 | 3 | ATE | Symetryczny trójnik 90 stopni | d1= | 160 | d3= | 125 | l1= | 170
N1 | 254 | 1 | TUBE* | Przewód okrągły | d1= | 125 | l1= | 2.48 m
N1 | 255 | 12 | BGE | Kolano prasowane | alfa= | 90 | r= | 0.8 | d1= | 125
N1 | 256 | 1 | TUBE* | Przewód okrągły | d1= | 125 | l1= | 0.45 m
N1 | 257 | 1 | K | Przewód prostokątny | a= | 160 | b= | 315 | l= | 1500
N1 | 258 | 2 | TUBE* | Przewód okrągły | d1= | 125 | l1= | 0.14 m
N1 | 259 | 1 | AP1* | Króciec przyłączneniowy | d1= | 100
N1 | 260 | 1 | TUBE* | Przewód okrągły | d1= | 160 | l1= | 0.11 m
N1 | 261 | 1 | TUBE* | Przewód okrągły | d1= | 100 | l1= | 1.40 m
N1 | 262 | 3 | BGE | Kolano prasowane | alfa= | 90 | r= | 0.8 | d1= | 100
N1 | 263 | 1 | USE | Redukcja symetryczna | d1= | 160 | d2= | 100 | l1= | 112
N1 | 264 | 1 | USE | Redukcja symetryczna | d1= | 100 | d2= | 125 | l1= | 64
N1 | 265 | 1 | FLEX | Przewód elastyczny | d= | 100 | l= | 0.01 m
N1 | 266 | 1 | TUBE* | Przewód okrągły | d1= | 100 | l1= | 1.00 m
N1 | 267 | 1 | CD1*+0 | Przepustnica okrągła | d= | 100 | l= | 100
N1 | 268 | 1 | TUBE* | Przewód okrągły | d1= | 100 | l1= | 0.83 m
N1 | 269 | 2 | EIVa | Okr¹g³y nawiewnik do monta¿u w œcianie | D= | 100
N1 | 270 | 1 | K+LR | Przewód prostok¹tny z ramk¹ luŸn¹, L=l+200 | a= | 500 | b= | 710 | l= | 490
N1 | 271 | 1 | US | Redukcja symetryczna | a= | 500 | b= | 1000 | c= | 500 | d= | 710 | l= | 600
N1 | 272 | 1 | FLEX | Przewód elastyczny | d= | 125 | l= | 0.57 m
N1 | 273 | 1 | UA | Redukcja asymetryczna | a= | 1000 | b= | 500 | c= | 630 | d= | 400 | l= | 600 | e= | -100 | f= | -185
N1 | 274 | 1 | WS | Kolano symetryczne | alfa= | 90 | a= | 630 | b= | 400 | e= | 50 | f= | 50 | r= | 100 | fg= | 0
N1 | 275 | 4 | TUBE* | Przewód okrągły | d1= | 100 | l1= | 0.40 m
N1 | 276 | 1 | CD1*+0 | Przepustnica okrągła | d= | 100 | l= | 100
N1 | 277 | 1 | TUBE* | Przewód okrągły | d1= | 100 | l1= | 1.43 m
N1 | 278 | 2 | K | Przewód prostokątny | a= | 200 | b= | 250 | l= | 500
N1 | 279 | 2 | RFD1* | Klapa przeciwpożarowa prostokątna EIS120 sterowana przerwą, zasilana napięciem 230V | a= | 250 | b= | 200 | l= | 300
N1 | 280 | 2 | K | Przewód prostokątny | a= | 200 | b= | 250 | l= | 300
N1 | 281 | 2 | ES | Odsadzka symetryczna | a= | 315 | b= | 160 | e= | 150 | l= | 344
N1 | 282 | 1 | AP1* | Króciec przyłączneniowy | d1= | 100
N1 | 283 | 1 | TUBE* | Przewód okrągły | d1= | 100 | l1= | 0.10 m
N1 | 284 | 1 | CD1*+0 | Przepustnica okrągła | d= | 100 | l= | 100
N1 | 285 | 1 | TUBE* | Przewód okrągły | d1= | 100 | l1= | 0.23 m
N1 | 286 | 1 | FLEX | Przewód elastyczny | d= | 160 | l= | 0.69 m
N1 | 287 | 1 | TUBE* | Przewód okrągły | d1= | 100 | l1= | 0.18 m
N1 | 288 | 1 | K | Przewód prostokątny | a= | 350 | b= | 350 | l= | 1000
N1 | 289 | 1 | TUBE* | Przewód okrągły | d1= | 100 | l1= | 0.37 m
N1 | 290 | 1 | K | Przewód prostokątny | a= | 160 | b= | 250 | l= | 1500
N1 | 291 | 1 | AP1* | Króciec przyłączneniowy | d1= | 100
N1 | 292 | 1 | FLEX | Przewód elastyczny | d= | 100 | l= | 0.01 m
N1 | 294 | 1 | TUBE* | Przewód okrągły | d1= | 100 | l1= | 0.40 m
N1 | 295 | 1 | CD1*+0 | Przepustnica okrągła | d= | 100 | l= | 100
N1 | 296 | 1 | TUBE* | Przewód okrągły | d1= | 100 | l1= | 1.43 m
N1 | 297 | 1 | K | Przewód prostokątny | a= | 160 | b= | 250 | l= | 1500
N1 | 298 | 1 | AP1* | Króciec przyłączneniowy | d1= | 100
N1 | 299 | 1 | FLEX | Przewód elastyczny | d= | 100 | l= | 0.01 m
N1 | 301 | 1 | TUBE* | Przewód okrągły | d1= | 100 | l1= | 0.22 m
N1 | 302 | 1 | USE | Redukcja symetryczna | d1= | 100 | d2= | 125 | l1= | 64
N1 | 303 | 1 | FLEX | Przewód elastyczny | d= | 125 | l= | 0.59 m
N1 | 304 | 1 | K | Przewód prostokątny | a= | 160 | b= | 250 | l= | 1500
N1 | 305 | 1 | AP1* | Króciec przyłączneniowy | d1= | 100
N1 | 306 | 1 | TUBE* | Przewód okrągły | d1= | 100 | l1= | 0.08 m
N1 | 307 | 1 | CD1*+0 | Przepustnica okrągła | d= | 100 | l= | 100
N1 | 308 | 2 | TUBE* | Przewód okrągły | d1= | 100 | l1= | 0.24 m
N1 | 310 | 1 | TUBE* | Przewód okrągły | d1= | 100 | l1= | 0.18 m
N1 | 312 | 1 | TUBE* | Przewód okrągły | d1= | 100 | l1= | 0.37 m
N1 | 313 | 1 | RS | Symetryczne przejście koło/prostokąt | a= | 160 | b= | 250 | d= | 160 | g= | 80 | l= | 400
N1 | 314 | 2 | TUBE* | Przewód okrągły | d1= | 160 | l1= | 0.83 m
N1 | 315 | 1 | CFD1* | Klapa przeciwpożarowa okrągła | d= | 160 | l= | 300
N1 | 316 | 2 | TUBE* | Przewód okrągły | d1= | 160 | l1= | 2.51 m
N1 | 317 | 1 | TUBE* | Przewód okrągły | d1= | 100 | l1= | 0.08 m
N1 | 318 | 1 | CD1*+0 | Przepustnica okrągła | d= | 100 | l= | 100
N1 | 319 | 5 | TUBE* | Przewód okrągły | d1= | 100 | l1= | 0.28 m
N1 | 321 | 1 | TUBE* | Przewód okrągły | d1= | 100 | l1= | 0.18 m
N1 | 323 | 1 | TUBE* | Przewód okrągły | d1= | 100 | l1= | 0.37 m
N1 | 324 | 2 | TUBE* | Przewód okrągły | d1= | 160 | l1= | 2.22 m
N1 | 325 | 1 | FLEX | Przewód elastyczny | d= | 125 | l= | 0.57 m
N1 | 326 | 2 | TUBE* | Przewód okrągły | d1= | 125 | l1= | 0.59 m
N1 | 327 | 3 | TUBE* | Przewód okrągły | d1= | 125 | l1= | 0.14 m
N1 | 328 | 1 | TUBE* | Przewód okrągły | d1= | 125 | l1= | 0.35 m
N1 | 329 | 1 | TUBE* | Przewód okrągły | d1= | 125 | l1= | 0.14 m
N1 | 330 | 2 | TUBE* | Przewód okrągły | d1= | 125 | l1= | 2.48 m
N1 | 331 | 2 | TUBE* | Przewód okrągły | d1= | 125 | l1= | 1.41 m
N1 | 332 | 2 | USE | Redukcja symetryczna | d1= | 125 | d2= | 160 | l1= | 78
N1 | 333 | 1 | FLEX | Przewód elastyczny | d= | 160 | l= | 0.69 m
N1 | 334 | 2 | TUBE* | Przewód okrągły | d1= | 160 | l1= | 0.11 m
N1 | 335 | 1 | USE | Redukcja symetryczna | d1= | 160 | d2= | 100 | l1= | 112
N1 | 336 | 2 | TUBE* | Przewód okrągły | d1= | 100 | l1= | 1.40 m
N1 | 337 | 2 | TUBE* | Przewód okrągły | d1= | 100 | l1= | 1.00 m
N1 | 338 | 1 | CD1*+0 | Przepustnica okrągła | d= | 100 | l= | 100
N1 | 339 | 1 | TUBE* | Przewód okrągły | d1= | 100 | l1= | 0.83 m
N1 | 340 | 1 | UA | Redukcja asymetryczna | a= | 160 | b= | 500 | c= | 160 | d= | 400 | l= | 500 | e= | 0 | f= | 0
N1 | 341 | 1 | RS1* | Tłumik kanałowy prostokątny | a= | 160 | b= | 500 | l= | 1000
N1 | 342 | 1 | RD1* | Przepustnica prostokątna | a= | 160 | b= | 500 | l= | 200
N1 | 343 | 1 | UA | Redukcja asymetryczna | a= | 200 | b= | 315 | c= | 160 | d= | 500 | l= | 600 | e= | 0 | f= | 0
N1 | 344 | 2 | BA | Łuk asymetryczny | alfa= | 60 | a= | 315 | b= | 200 | d= | 200 | e= | 50 | f= | 50 | r= | 100
N1 | 345 | 2 | K | Przewód prostokątny | a= | 315 | b= | 200 | l= | 270
N1 | 346 | 2 | BS | Łuk symetryczny | alfa= | 60 | a= | 315 | b= | 200 | e= | 50 | f= | 50 | r= | 100
N1 | 347 | 1 | RFD1* | Klapa przeciwpożarowa prostokątna EIS120 sterowana przerwą, zasilana napięciem 230V | a= | 315 | b= | 200 | l= | 300
N1 | 348 | 1 | TR1* | Trójnik prosty z prostokątnym odejściem | a= | 560 | b= | 350 | g= | 315 | h= | 200 | l= | 400 | e= | 200 | f= | 280
[5 empty] | l3= | 100
N1 | 349 | 1 | TR1* | Trójnik prosty z prostokątnym odejściem | a= | 560 | b= | 350 | g= | 400 | h= | 160 | l= | 400 | e= | 200 | f= | 280
[5 empty] | l3= | 100
N1 | 350 | 1 | RFD1* | Klapa przeciwpożarowa prostokątna EIS120 sterowana przerwą, zasilana napięciem 230V | a= | 160 | b= | 400 | l= | 300
N1 | 351 | 1 | UA | Redukcja asymetryczna | a= | 160 | b= | 400 | c= | 160 | d= | 500 | l= | 500 | e= | 100 | f= | 0
N1 | 352 | 1 | RD1* | Przepustnica prostokątna | a= | 160 | b= | 500 | l= | 200
N1 | 353 | 1 | RS1* | Tłumik kanałowy prostokątny | a= | 160 | b= | 500 | l= | 1000
N1 | 354 | 1 | UA | Redukcja asymetryczna | a= | 160 | b= | 500 | c= | 160 | d= | 350 | l= | 400 | e= | -150 | f= | 0
N1 | 355 | 1 | K | Przewód prostokątny | a= | 160 | b= | 350 | l= | 800
N1 | 356 | 2 | TR2* | Trójnik prosty z okrągłym odejściem | a= | 160 | b= | 350 | d= | 160 | l= | 400 | e= | 200 | f= | 80
N1 | 357 | 1 | TUBE* | Przewód okrągły | d1= | 160 | l1= | 0.63 m
N1 | 358 | 3 | TUBE* | Przewód okrągły | d1= | 125 | l1= | 0.35 m
N1 | 359 | 1 | FLEX | Przewód elastyczny | d= | 125 | l= | 0.59 m
N1 | 360 | 2 | TUBE* | Przewód okrągły | d1= | 125 | l1= | 0.11 m
N1 | 361 | 2 | USE | Redukcja symetryczna | d1= | 125 | d2= | 100 | l1= | 64
N1 | 362 | 1 | TUBE* | Przewód okrągły | d1= | 100 | l1= | 0.38 m
N1 | 363 | 1 | CD1*+0 | Przepustnica okrągła | d= | 100 | l= | 100
N1 | 364 | 2 | TUBE* | Przewód okrągły | d1= | 100 | l1= | 0.27 m
N1 | 365 | 1 | BGE | Kolano prasowane | alfa= | 90 | r= | 0.8 | d1= | 100
N1 | 366 | 2 | TUBE* | Przewód okrągły | d1= | 100 | l1= | 0.31 m
N1 | 368 | 2 | TUBE* | Przewód okrągły | d1= | 100 | l1= | 0.36 m
N1 | 369 | 1 | USE | Redukcja symetryczna | d1= | 160 | d2= | 100 | l1= | 112
N1 | 370 | 1 | TUBE* | Przewód okrągły | d1= | 100 | l1= | 1.33 m
N1 | 372 | 2 | TUBE* | Przewód okrągły | d1= | 100 | l1= | 0.51 m
N1 | 373 | 1 | CD1*+0 | Przepustnica okrągła | d= | 100 | l= | 100
N1 | 374 | 2 | TUBE* | Przewód okrągły | d1= | 100 | l1= | 1.79 m
N1 | 375 | 1 | USE | Redukcja symetryczna | d1= | 100 | d2= | 125 | l1= | 64
N1 | 376 | 1 | FLEX | Przewód elastyczny | d= | 125 | l= | 0.55 m
N1 | 377 | 2 | BA | Łuk asymetryczny | alfa= | 90 | a= | 160 | b= | 350 | d= | 315 | e= | 50 | f= | 50 | r= | 100
N1 | 378 | 2 | K | Przewód prostokątny | a= | 160 | b= | 315 | l= | 1080
N1 | 379 | 10 | AP1* | Króciec przyłączneniowy | d1= | 100
N1 | 380 | 1 | FLEX | Przewód elastyczny | d= | 100 | l= | 0.01 m
N1 | 382 | 1 | TUBE* | Przewód okrągły | d1= | 100 | l1= | 1.12 m
N1 | 383 | 1 | CD1*+0 | Przepustnica okrągła | d= | 100 | l= | 100
N1 | 384 | 2 | TUBE* | Przewód okrągły | d1= | 100 | l1= | 0.73 m
N1 | 385 | 2 | K | Przewód prostokątny | a= | 160 | b= | 315 | l= | 1476
N1 | 386 | 1 | AP1* | Króciec przyłączneniowy | d1= | 100
N1 | 387 | 2 | TUBE* | Przewód okrągły | d1= | 100 | l1= | 0.08 m
N1 | 388 | 1 | CD1*+0 | Przepustnica okrągła | d= | 100 | l= | 100
N1 | 389 | 1 | TUBE* | Przewód okrągły | d1= | 100 | l1= | 0.21 m
N1 | 391 | 1 | TUBE* | Przewód okrągły | d1= | 100 | l1= | 0.18 m
N1 | 393 | 6 | TUBE* | Przewód okrągły | d1= | 100 | l1= | 0.38 m
N1 | 394 | 10 | K | Przewód prostokątny | a= | 160 | b= | 250 | l= | 1500
N1 | 395 | 1 | AP1* | Króciec przyłączneniowy | d1= | 100
N1 | 396 | 1 | FLEX | Przewód elastyczny | d= | 100 | l= | 0.01 m
N1 | 400 | 1 | TUBE* | Przewód okrągły | d1= | 100 | l1= | 0.40 m
N1 | 401 | 1 | CD1*+0 | Przepustnica okrągła | d= | 100 | l= | 100
N1 | 402 | 1 | K | Przewód prostokątny | a= | 500 | b= | 710 | l= | 280
N1 | 403 | 1 | K | Przewód prostokątny | a= | 160 | b= | 250 | l= | 1500
N1 | 404 | 1 | K | Przewód prostokątny | a= | 160 | b= | 250 | l= | 1500
N1 | 405 | 1 | K | Przewód prostokątny | a= | 160 | b= | 250 | l= | 1500
N1 | 406 | 1 | AP1* | Króciec przyłączneniowy | d1= | 100
N1 | 407 | 1 | FLEX | Przewód elastyczny | d= | 100 | l= | 0.01 m
N1 | 409 | 2 | TUBE* | Przewód okrągły | d1= | 100 | l1= | 0.30 m
N1 | 410 | 6 | USE | Redukcja symetryczna | d1= | 100 | d2= | 125 | l1= | 64
N1 | 411 | 1 | FLEX | Przewód elastyczny | d= | 125 | l= | 0.54 m
N1 | 412 | 2 | K | Przewód prostokątny | a= | 160 | b= | 250 | l= | 1000
N1 | 413 | 1 | K | Przewód prostokątny | a= | 160 | b= | 250 | l= | 1500
N1 | 414 | 1 | AP1* | Króciec przyłączneniowy | d1= | 100
N1 | 415 | 1 | FLEX | Przewód elastyczny | d= | 100 | l= | 0.01 m
N1 | 417 | 1 | TUBE* | Przewód okrągły | d1= | 100 | l1= | 3.00 m
N1 | 418 | 2 | TUBE* | Przewód okrągły | d1= | 100 | l1= | 1.16 m
N1 | 419 | 1 | USE | Redukcja symetryczna | d1= | 100 | d2= | 125 | l1= | 64
N1 | 420 | 1 | FLEX | Przewód elastyczny | d= | 125 | l= | 0.54 m
N1 | 421 | 1 | K | Przewód prostokątny | a= | 160 | b= | 250 | l= | 1500
N1 | 422 | 1 | AP1* | Króciec przyłączneniowy | d1= | 100
N1 | 423 | 2 | TUBE* | Przewód okrągły | d1= | 100 | l1= | 0.11 m
N1 | 424 | 1 | CD1*+0 | Przepustnica okrągła | d= | 100 | l= | 100
N1 | 425 | 1 | TUBE* | Przewód okrągły | d1= | 100 | l1= | 0.21 m
N1 | 427 | 1 | TUBE* | Przewód okrągły | d1= | 100 | l1= | 0.18 m
N1 | 429 | 1 | TUBE* | Przewód okrągły | d1= | 100 | l1= | 0.38 m
N1 | 430 | 3 | RS | Symetryczne przejście koło/prostokąt | a= | 160 | b= | 250 | d= | 160 | g= | 80 | l= | 400
N1 | 431 | 2 | TUBE* | Przewód okrągły | d1= | 160 | l1= | 0.21 m
N1 | 432 | 2 | TUBE* | Przewód okrągły | d1= | 160 | l1= | 3.00 m
N1 | 433 | 2 | TUBE* | Przewód okrągły | d1= | 100 | l1= | 0.14 m
N1 | 434 | 1 | CD1*+0 | Przepustnica okrągła | d= | 100 | l= | 100
N1 | 435 | 1 | TUBE* | Przewód okrągły | d1= | 100 | l1= | 0.21 m
N1 | 437 | 1 | TUBE* | Przewód okrągły | d1= | 100 | l1= | 0.18 m
N1 | 439 | 1 | TUBE* | Przewód okrągły | d1= | 100 | l1= | 0.38 m
N1 | 440 | 2 | TUBE* | Przewód okrągły | d1= | 160 | l1= | 0.33 m
N1 | 441 | 1 | FLEX | Przewód elastyczny | d= | 125 | l= | 0.72 m
N1 | 442 | 4 | USE | Redukcja symetryczna | d1= | 160 | d2= | 100 | l1= | 112
N1 | 443 | 1 | TUBE* | Przewód okrągły | d1= | 100 | l1= | 3.00 m
N1 | 444 | 1 | TUBE* | Przewód okrągły | d1= | 100 | l1= | 1.24 m
N1 | 446 | 1 | TUBE* | Przewód okrągły | d1= | 100 | l1= | 0.19 m
N1 | 447 | 1 | CD1*+0 | Przepustnica okrągła | d= | 100 | l= | 100
N1 | 448 | 1 | TUBE* | Przewód okrągły | d1= | 100 | l1= | 0.21 m
N1 | 450 | 1 | TUBE* | Przewód okrągły | d1= | 100 | l1= | 0.18 m
N1 | 452 | 1 | TUBE* | Przewód okrągły | d1= | 100 | l1= | 0.38 m
N1 | 454 | 2 | TUBE* | Przewód okrągły | d1= | 100 | l1= | 0.33 m
N1 | 456 | 6 | TUBE* | Przewód okrągły | d1= | 100 | l1= | 0.37 m
N1 | 457 | 1 | RS1* | Tłumik kanałowy prostokątny | a= | 500 | b= | 1000 | l= | 1200
N1 | 458 | 1 | BA | Łuk asymetryczny | alfa= | 90 | a= | 500 | b= | 710 | d= | 710 | e= | 50 | f= | 50 | r= | 100
N1 | 459 | 1 | K | Przewód prostokątny | a= | 500 | b= | 710 | l= | 410
N1 | 460 | 1 | BS | Łuk symetryczny | alfa= | 90 | a= | 710 | b= | 500 | e= | 50 | f= | 50 | r= | 100
N1 | 461 | 1 | BS | Łuk symetryczny | alfa= | 90 | a= | 500 | b= | 1000 | e= | 50 | f= | 50 | r= | 100
N1 | 462 | 1 | RFC* | Prostokątny króciec elastyczny | a= | 700 | b= | 1000 | l= | 120
N1 | 463 | 1 | K | Przewód prostokątny | a= | 500 | b= | 710 | l= | 550
N1 | 464 | 1 | BS | Łuk symetryczny | alfa= | 90 | a= | 500 | b= | 710 | e= | 50 | f= | 50 | r= | 100
N1 | 465 | 1 | TUBE* | Przewód okrągły | d1= | 100 | l1= | 0.37 m
N1 | 467 | 1 | TUBE* | Przewód okrągły | d1= | 100 | l1= | 0.33 m
N1 | 469 | 1 | TUBE* | Przewód okrągły | d1= | 100 | l1= | 0.48 m
N1 | 470 | 1 | CD1*+0 | Przepustnica okrągła | d= | 100 | l= | 100
N1 | 471 | 1 | TUBE* | Przewód okrągły | d1= | 100 | l1= | 0.40 m
N1 | 472 | 1 | TUBE* | Przewód okrągły | d1= | 100 | l1= | 0.37 m
N1 | 474 | 1 | TUBE* | Przewód okrągły | d1= | 100 | l1= | 0.18 m
N1 | 476 | 2 | TUBE* | Przewód okrągły | d1= | 100 | l1= | 0.17 m
N1 | 477 | 1 | TUBE* | Przewód okrągły | d1= | 100 | l1= | 0.37 m
N1 | 479 | 1 | TUBE* | Przewód okrągły | d1= | 100 | l1= | 0.18 m
N1 | 481 | 1 | TUBE* | Przewód okrągły | d1= | 100 | l1= | 0.12 m
N1 | 482 | 1 | BS | Łuk symetryczny | alfa= | 90 | a= | 710 | b= | 500 | e= | 50 | f= | 50 | r= | 140
N1 |  | 1 | TUBE* | Przewód okrągły | d1= | 100 | l1= | 1.14 m
N1 |  | 6 | MFA | Złączka mufowa | d1= | 160
N1 |  | 92 | BGE | Kolano prasowane | alfa= | 90 | r= | 1 | d1= | 100
N2i |  | 16 | BGE | Kolano prasowane | alfa= | 90 | r= | 1 | d1= | 100
N2i |  | 2 | BGE | Kolano prasowane | alfa= | 90 | r= | 1 | d1= | 100
N2i | 1 | 2 | VV1* | Zawór wentylacyjny | D= | 100
N2i | 1a | 1 | TUBE* | Przewód okrągły | d1= | 100 | l1= | 0.40 m
N2i | 1b | 1 | CP | Czerpnia powietrza | D= | 250
N2i | 2 | 3 | ATE | Symetryczny trójnik 90 stopni | d1= | 100 | d3= | 100 | l1= | 170
N2i | 3 | 1 | CD1*+0 | Przepustnica okrągła | d= | 100 | l= | 100
N2i | 3a | 1 | TUBE* | Przewód okrągły | d1= | 100 | l1= | 0.46 m
N2i | 4 | 2 | EIVa | Okr¹g³y nawiewnik do monta¿u w œcianie | D= | 100
N2i | 5a | 1 | TUBE* | Przewód okrągły | d1= | 100 | l1= | 0.26 m
N2i | 6a | 1 | TUBE* | Przewód okrągły | d1= | 100 | l1= | 0.12 m
N2i | 8a | 2 | TUBE* | Przewód okrągły | d1= | 100 | l1= | 3.00 m
N2i | 9 | 1 | CF1*+panelowy | Filtr okrągły | d= | 100 | l= | 280
N2i | 10 | 1 | TUBE* | Przewód okrągły | d1= | 100 | l1= | 0.86 m
N2i | 10a | 1 | TUBE* | Przewód okrągły | d1= | 100 | l1= | 0.15 m
N2i | 11 | 1 | CV1*+90 m3/h+80 Pa+220V | Wentylator kanałowy okrągły in-line | d= | 100 | l= | 280
N2i | 12 | 1 | TUBE* | Przewód okrągły | d1= | 100 | l1= | 0.15 m
N2i | 12a | 1 | TUBE* | Przewód okrągły | d1= | 100 | l1= | 0.30 m
N2i | 13 | 1 | CH2*+1,2 kW | Nagrzewnica elektryczna okrągła np. EKA-100-1,2-1f | d= | 100 | l= | 350
N2i | 14 | 1 | TUBE* | Przewód okrągły | d1= | 100 | l1= | 0.07 m
N2i | 14a | 1 | TUBE* | Przewód okrągły | d1= | 100 | l1= | 0.46 m
N2i | 15 | 1 | TUBE* | Przewód okrągły | d1= | 100 | l1= | 0.49 m
N2i | 16 | 1 | TUBE* | Przewód okrągły | d1= | 100 | l1= | 0.86 m
N2i | 17 | 1 | CS1* | Tłumik kanalowy okrągły | d= | 100 | l= | 1000
N2i | 18 | 1 | TUBE* | Przewód okrągły | d1= | 100 | l1= | 0.12 m
N2i | 20 | 2 | TUBE* | Przewód okrągły | d1= | 100 | l1= | 0.11 m
N2i | 20b | 1 | TUBE* | Przewód okrągły | d1= | 100 | l1= | 0.19 m
N2i | 20c | 1 | TUBE* | Przewód okrągły | d1= | 100 | l1= | 0.67 m
N2i | 20d | 1 | TUBE* | Przewód okrągły | d1= | 100 | l1= | 0.15 m
N2i | 20e | 1 | TUBE* | Przewód okrągły | d1= | 100 | l1= | 0.26 m
N2i | 21 | 1 | CD1*+0 | Przepustnica okrągła | d= | 100 | l= | 100
N2i | 22 | 1 | FLEX | Przewód elastyczny | d= | 100 | l= | 0.53 m
N2i | 23 | 1 | TUBE* | Przewód okrągły | d1= | 100 | l1= | 0.21 m
N2i | 24 | 1 | FLEX | Przewód elastyczny | d= | 100 | l= | 0.53 m
N2i | 25 | 1 | TUBE* | Przewód okrągły | d1= | 100 | l1= | 0.50 m
N2i | 26 | 1 | CFD1* | Klapa przeciwpożarowa okrągła | d= | 100 | l= | 300
N2i | 27 | 1 | TUBE* | Przewód okrągły | d1= | 100 | l1= | 0.28 m
N2i | 29 | 1 | TUBE* | Przewód okrągły | d1= | 100 | l1= | 0.27 m
N2i | 30 | 1 | ATE | Symetryczny trójnik 90 stopni | d1= | 160 | d3= | 100 | l1= | 190
N2i | 31 | 1 | TUBE* | Przewód okrągły | d1= | 160 | l1= | 0.28 m
N2i | 32 | 1 | ATE | Symetryczny trójnik 90 stopni | d1= | 160 | d3= | 100 | l1= | 190
N2i | 39 | 1 | USE | Redukcja symetryczna | d1= | 160 | d2= | 100 | l1= | 112
N2i | 42 | 2 | TUBE* | Przewód okrągły | d1= | 100 | l1= | 0.55 m
N2i | 43 | 2 | CFD1* | Klapa przeciwpożarowa okrągła | d= | 100 | l= | 300
N2i | 44 | 1 | TUBE* | Przewód okrągły | d1= | 100 | l1= | 3.00 m
N2i | 45 | 1 | TUBE* | Przewód okrągły | d1= | 160 | l1= | 3.00 m
N2i | 46 | 1 | TUBE* | Przewód okrągły | d1= | 160 | l1= | 0.84 m
N2i | 47 | 1 | USE | Redukcja symetryczna | d1= | 250 | d2= | 160 | l1= | 154
N2i | 48 | 1 | TUBE* | Przewód okrągły | d1= | 250 | l1= | 0.80 m
N2i | 50 | 1 | CD1*+0 | Przepustnica okrągła | d= | 100 | l= | 100
N2i | 51 | 1 | FLEX | Przewód elastyczny | d= | 100 | l= | 0.61 m
N2i | 52 | 1 | TUBE* | Przewód okrągły | d1= | 100 | l1= | 0.11 m
N2i | 54 | 1 | TUBE* | Przewód okrągły | d1= | 100 | l1= | 0.12 m
N2i | 55 | 1 | CS1* | Tłumik kanalowy okrągły | d= | 100 | l= | 1000
N2i | 56 | 1 | TUBE* | Przewód okrągły | d1= | 100 | l1= | 0.86 m
N2i | 58 | 1 | TUBE* | Przewód okrągły | d1= | 100 | l1= | 0.46 m
N2i | 59 | 1 | CH2*+1,2 kW | Nagrzewnica elektryczna okrągła np. EKA-100-1,2-1f | d= | 100 | l= | 350
N2i | 60 | 1 | TUBE* | Przewód okrągły | d1= | 100 | l1= | 0.30 m
N2i | 61 | 1 | CV1*+90 m3/h+80 Pa+220V | Wentylator kanałowy okrągły in-line | d= | 100 | l= | 280
N2i | 62 | 1 | TUBE* | Przewód okrągły | d1= | 100 | l1= | 0.15 m
N2i | 64 | 1 | TUBE* | Przewód okrągły | d1= | 100 | l1= | 0.07 m
N2i | 65 | 1 | CF1*+panelowy | Filtr okrągły | d= | 100 | l= | 280
N2i | 66 | 1 | TUBE* | Przewód okrągły | d1= | 100 | l1= | 0.89 m
N2i | 68 | 1 | TUBE* | Przewód okrągły | d1= | 100 | l1= | 0.19 m
N2i | 69 | 1 | TUBE* | Przewód okrągły | d1= | 100 | l1= | 0.37 m
N2i | 70 | 1 | TUBE* | Przewód okrągły | d1= | 100 | l1= | 0.67 m
N2i | 71 | 1 | TUBE* | Przewód okrągły | d1= | 100 | l1= | 0.15 m
N2i | 72 | 1 | TUBE* | Przewód okrągły | d1= | 100 | l1= | 0.37 m
N2i | 73 | 1 | TUBE* | Przewód okrągły | d1= | 100 | l1= | 0.15 m
N2i | 74 | 1 | TUBE* | Przewód okrągły | d1= | 100 | l1= | 0.67 m
N2i | 75 | 1 | TUBE* | Przewód okrągły | d1= | 100 | l1= | 0.19 m
N2i |  | 1 | MFA | Złączka mufowa | d1= | 160
N2i |  | 3 | BGE | Kolano prasowane | alfa= | 45 | r= | 1 | d1= | 100
W1 |  | 31 | BGE | Kolano prasowane | alfa= | 90 | r= | 1 | d1= | 100
W1 |  | 20 | BGE | Kolano prasowane | alfa= | 45 | r= | 1 | d1= | 100
W1 |  | 3 | BGE | Kolano prasowane | alfa= | 45 | r= | 1 | d1= | 125
W1 |  | 1 | BSE | Kolano segmentowe | alfa= | 45 | r= | 1 | d1= | 125
W1 |  | 3 | BGE | Kolano prasowane | alfa= | 90 | r= | 1 | d1= | 125
W1 | 1b | 1 | ES | Odsadzka symetryczna | a= | 160 | b= | 250 | e= | 150 | l= | 700
W1 | 6 | 1 | K | Nie zamawiaæ / nie realizowaæ!!! Zamówiony zosta³ d³ugi przewód z kompletem dodatkowych 2 ramek | a= | 500 | b= | 400 | l= | 340
W1 | 7a | 1 | RFD1* | Klapa ppo¿. EIS120 sterowana przerw¹, zasilana napiêciem 230V | a= | 400 | b= | 500 | l= | 300
W1 | 8a | 1 | K+LR | Przewód prostok¹tny d³ugoœci 1200mm z dodatkowym kompletem 2 ramek luŸnych | a= | 400 | b= | 500 | l= | 250
W1 | 12 | 1 | K+LR | Przewód prostok¹tny z ramk¹ luŸn¹, L=l+200 | a= | 400 | b= | 400 | l= | 1000
W1 | 16a | 1 | UA | Redukcja asymetryczna | a= | 400 | b= | 400 | c= | 315 | d= | 315 | l= | 400 | e= | 0 | f= | -85
W1 | 24 | 1 | K+LR | Przewód prostok¹tny z ramk¹ luŸn¹, L=l+200 | a= | 160 | b= | 250 | l= | 1360
W1 | 25 | 1 | AP1* | Króciec przyłączneniowy | d1= | 100
W1 | 26 | 3 | BGE | Kolano prasowane | alfa= | 45 | r= | 1 | d1= | 100
W1 | 27a | 1 | TUBE* | Przewód okrągły | d1= | 100 | l1= | 0.07 m
W1 | 30a | 1 | TUBE* | Przewód okrągły | d1= | 100 | l1= | 0.16 m
W1 | 32 | 1 | TUBE* | Przewód okrągły | d1= | 100 | l1= | 1.82 m
W1 | 34a | 1 | TUBE* | Przewód okrągły | d1= | 100 | l1= | 0.11 m
W1 | 36 | 1 | TUBE* | Przewód okrągły | d1= | 100 | l1= | 1.52 m
W1 | 37 | 1 | TUBE* | Przewód okrągły | d1= | 125 | l1= | 0.26 m
W1 | 38 | 1 | TUBE* | Przewód okrągły | d1= | 100 | l1= | 1.12 m
W1 | 40 | 1 | TUBE* | Przewód okrągły | d1= | 100 | l1= | 0.15 m
W1 | 41 | 1 | USE | Redukcja symetryczna | d1= | 100 | d2= | 125 | l1= | 64
W1 | 42 | 1 | FLEX | Przewód elastyczny | d= | 125 | l= | 0.41 m
W1 | 43 | 2 | VV1* | Zawór wentylacyjny | D= | 125
W1 | 44 | 1 | WS | Kolano symetryczne | alfa= | 90 | a= | 160 | b= | 250 | e= | 50 | f= | 50 | r= | 50 | fg= | 0
W1 | 45 | 1 | K | Przewód prostokątny | a= | 160 | b= | 250 | l= | 1500
W1 | 46 | 1 | AP1* | Króciec przyłączneniowy | d1= | 125
W1 | 47 | 1 | TUBE* | Przewód okrągły | d1= | 125 | l1= | 0.36 m
W1 | 48 | 3 | VV1* | Zawór wentylacyjny | D= | 125
W1 | 49 | 1 | RA | Asymetryczne przejście koło/prostokąt | a= | 250 | b= | 160 | d= | 200 | g= | 40 | l= | 500 | e= | -150 | f= | -25
W1 | 50 | 1 | TUBE* | Przewód okrągły | d1= | 200 | l1= | 0.68 m
W1 | 51 | 3 | ATE | Symetryczny trójnik 90 stopni | d1= | 200 | d3= | 100 | l1= | 170
W1 | 52 | 1 | TUBE* | Przewód okrągły | d1= | 100 | l1= | 0.07 m
W1 | 54 | 1 | TUBE* | Przewód okrągły | d1= | 100 | l1= | 1.90 m
W1 | 56 | 1 | TUBE* | Przewód okrągły | d1= | 100 | l1= | 0.18 m
W1 | 57 | 1 | USE | Redukcja symetryczna | d1= | 100 | d2= | 125 | l1= | 64
W1 | 58 | 1 | FLEX | Przewód elastyczny | d= | 125 | l= | 0.38 m
W1 | 59 | 2 | VV1* | Zawór wentylacyjny | D= | 125
W1 | 60 | 1 | TUBE* | Przewód okrągły | d1= | 200 | l1= | 2.90 m
W1 | 61 | 1 | CFD1* | Klapa przeciwpożarowa okrągła EIS120 sterowana przerwą, zasilana napięciem 230V | d= | 200 | l= | 300
W1 | 62 | 1 | TUBE* | Przewód okrągły | d1= | 200 | l1= | 2.01 m
W1 | 63 | 3 | ATE | Symetryczny trójnik 90 stopni | d1= | 200 | d3= | 100 | l1= | 170
W1 | 64 | 1 | TUBE* | Przewód okrągły | d1= | 100 | l1= | 0.07 m
W1 | 66 | 1 | TUBE* | Przewód okrągły | d1= | 100 | l1= | 1.90 m
W1 | 68 | 1 | TUBE* | Przewód okrągły | d1= | 100 | l1= | 0.18 m
W1 | 69 | 1 | USE | Redukcja symetryczna | d1= | 100 | d2= | 125 | l1= | 64
W1 | 70 | 1 | FLEX | Przewód elastyczny | d= | 125 | l= | 0.38 m
W1 | 71 | 2 | VV1* | Zawór wentylacyjny | D= | 125
W1 | 72 | 1 | TUBE* | Przewód okrągły | d1= | 200 | l1= | 1.25 m
W1 | 73 | 3 | ATE | Symetryczny trójnik 90 stopni | d1= | 200 | d3= | 100 | l1= | 170
W1 | 74 | 1 | TUBE* | Przewód okrągły | d1= | 100 | l1= | 0.07 m
W1 | 76 | 1 | TUBE* | Przewód okrągły | d1= | 100 | l1= | 1.90 m
W1 | 78 | 1 | TUBE* | Przewód okrągły | d1= | 100 | l1= | 0.62 m
W1 | 79 | 2 | VV1* | Zawór wentylacyjny | D= | 100
W1 | 80 | 1 | USE | Redukcja symetryczna | d1= | 200 | d2= | 160 | l1= | 85
W1 | 81 | 1 | TUBE* | Przewód okrągły | d1= | 160 | l1= | 2.60 m
W1 | 83 | 1 | TUBE* | Przewód okrągły | d1= | 160 | l1= | 2.86 m
W1 | 84 | 3 | ATE | Symetryczny trójnik 90 stopni | d1= | 160 | d3= | 100 | l1= | 170
W1 | 85 | 1 | TUBE* | Przewód okrągły | d1= | 100 | l1= | 0.09 m
W1 | 87 | 1 | TUBE* | Przewód okrągły | d1= | 100 | l1= | 1.88 m
W1 | 88 | 3 | BGE | Kolano prasowane | alfa= | 90 | r= | 0.8 | d1= | 100
W1 | 90 | 2 | VV1* | Zawór wentylacyjny | D= | 100
W1 | 91 | 1 | USE | Redukcja symetryczna | d1= | 160 | d2= | 125 | l1= | 78
W1 | 92 | 1 | TUBE* | Przewód okrągły | d1= | 125 | l1= | 0.79 m
W1 | 93 | 3 | ATE | Symetryczny trójnik 90 stopni | d1= | 125 | d3= | 125 | l1= | 170
W1 | 94 | 1 | TUBE* | Przewód okrągły | d1= | 125 | l1= | 0.11 m
W1 | 96 | 1 | TUBE* | Przewód okrągły | d1= | 100 | l1= | 0.26 m
W1 | 100 | 1 | TUBE* | Przewód okrągły | d1= | 125 | l1= | 0.55 m
W1 | 101 | 2 | VV1* | Zawór wentylacyjny | D= | 160
W1 | 103 | 1 | TUBE* | Przewód okrągły | d1= | 125 | l1= | 0.40 m
W1 | 104 | 2 | VV1* | Zawór wentylacyjny | D= | 125
W1 | 110 | 1 | BS | Łuk symetryczny | alfa= | 60 | a= | 250 | b= | 200 | e= | 50 | f= | 50 | r= | 100
W1 | 111 | 1 | K+LR | Przewód prostok¹tny z ramk¹ luŸn¹, L=l+200 | a= | 250 | b= | 200 | l= | 293
W1 | 112 | 1 | BA | Łuk asymetryczny | alfa= | 60 | a= | 250 | b= | 200 | d= | 200 | e= | 50 | f= | 50 | r= | 100
W1 | 113 | 1 | US | Redukcja symetryczna | a= | 250 | b= | 200 | c= | 250 | d= | 160 | l= | 400
W1 | 115 | 1 | K | Przewód prostokątny | a= | 250 | b= | 160 | l= | 1000
W1 | 116 | 1 | K+LR | Przewód prostok¹tny z ramk¹ luŸn¹, L=l+200 | a= | 250 | b= | 160 | l= | 772
W1 | 117 | 1 | ES | Odsadzka symetryczna | a= | 250 | b= | 160 | e= | 150 | l= | 400
W1 | 118 | 1 | TR2* | Trójnik prosty z okrągłym odejściem | a= | 160 | b= | 250 | d= | 125 | l= | 250 | e= | 125 | f= | 98
W1 | 120 | 1 | TUBE* | Przewód okrągły | d1= | 100 | l1= | 1.51 m
W1 | 121 | 1 | TUBE* | Przewód okrągły | d1= | 100 | l1= | 1.83 m
W1 | 123 | 1 | TUBE* | Przewód okrągły | d1= | 100 | l1= | 0.13 m
W1 | 124 | 1 | USE | Redukcja symetryczna | d1= | 100 | d2= | 125 | l1= | 64
W1 | 125 | 1 | FLEX | Przewód elastyczny | d= | 125 | l= | 0.21 m
W1 | 126 | 2 | VV1* | Zawór wentylacyjny | D= | 125
W1 | 127 | 1 | USE | Redukcja symetryczna | d1= | 125 | d2= | 100 | l1= | 64
W1 | 128 | 3 | ATE | Symetryczny trójnik 90 stopni | d1= | 125 | d3= | 125 | l1= | 170
W1 | 129 | 1 | TUBE* | Przewód okrągły | d1= | 125 | l1= | 0.09 m
W1 | 131 | 1 | TUBE* | Przewód okrągły | d1= | 125 | l1= | 0.65 m
W1 | 132 | 2 | VV1* | Zawór wentylacyjny | D= | 125
W1 | 133 | 1 | BS | Łuk symetryczny | alfa= | 90 | a= | 160 | b= | 250 | e= | 50 | f= | 50 | r= | 50
W1 | 134 | 1 | K | Przewód prostokątny | a= | 160 | b= | 250 | l= | 1500
W1 | 135 | 1 | K | Przewód prostokątny | a= | 160 | b= | 250 | l= | 1500
W1 | 136 | 1 | AP1* | Króciec przyłączneniowy | d1= | 125
W1 | 137 | 1 | TUBE* | Przewód okrągły | d1= | 125 | l1= | 0.10 m
W1 | 139 | 1 | TUBE* | Przewód okrągły | d1= | 125 | l1= | 0.19 m
W1 | 141 | 1 | TUBE* | Przewód okrągły | d1= | 125 | l1= | 2.22 m
W1 | 142 | 2 | VV1* | Zawór wentylacyjny | D= | 125
W1 | 143 | 1 | K | Przewód prostokątny | a= | 160 | b= | 250 | l= | 1500
W1 | 146 | 1 | TUBE* | Przewód okrągły | d1= | 100 | l1= | 1.50 m
W1 | 146a | 2 | RFD1* | Klapa przeciwpożarowa prostokątna EIS120 sterowana przerwą, zasilana napięciem 230V | a= | 315 | b= | 200 | l= | 300
W1 | 148 | 1 | TUBE* | Przewód okrągły | d1= | 100 | l1= | 0.15 m
W1 | 149 | 1 | USE | Redukcja symetryczna | d1= | 100 | d2= | 125 | l1= | 64
W1 | 150 | 1 | FLEX | Przewód elastyczny | d= | 125 | l= | 0.43 m
W1 | 151 | 2 | VV1* | Zawór wentylacyjny | D= | 125
W1 | 152 | 1 | RS | Symetryczne przejście koło/prostokąt | a= | 160 | b= | 250 | d= | 160 | g= | 80 | l= | 400
W1 | 153 | 1 | TUBE* | Przewód okrągły | d1= | 160 | l1= | 0.67 m
W1 | 154 | 3 | ATE | Symetryczny trójnik 90 stopni | d1= | 160 | d3= | 100 | l1= | 170
W1 | 155 | 1 | TUBE* | Przewód okrągły | d1= | 100 | l1= | 0.12 m
W1 | 157 | 1 | TUBE* | Przewód okrągły | d1= | 100 | l1= | 0.40 m
W1 | 158 | 1 | USE | Redukcja symetryczna | d1= | 100 | d2= | 125 | l1= | 64
W1 | 159 | 1 | TUBE* | Przewód okrągły | d1= | 125 | l1= | 0.36 m
W1 | 160 | 2 | VV1* | Zawór wentylacyjny | D= | 125
W1 | 161 | 1 | TUBE* | Przewód okrągły | d1= | 160 | l1= | 3.00 m
W1 | 162 | 1 | TUBE* | Przewód okrągły | d1= | 160 | l1= | 2.17 m
W1 | 163 | 3 | ATE | Symetryczny trójnik 90 stopni | d1= | 160 | d3= | 100 | l1= | 170
W1 | 164 | 1 | TUBE* | Przewód okrągły | d1= | 100 | l1= | 0.13 m
W1 | 166 | 1 | TUBE* | Przewód okrągły | d1= | 100 | l1= | 1.34 m
W1 | 168 | 1 | TUBE* | Przewód okrągły | d1= | 100 | l1= | 0.15 m
W1 | 169 | 1 | USE | Redukcja symetryczna | d1= | 100 | d2= | 125 | l1= | 64
W1 | 170 | 1 | FLEX | Przewód elastyczny | d= | 125 | l= | 0.43 m
W1 | 171 | 2 | VV1* | Zawór wentylacyjny | D= | 125
W1 | 172 | 1 | USE | Redukcja symetryczna | d1= | 160 | d2= | 125 | l1= | 78
W1 | 173 | 1 | TUBE* | Przewód okrągły | d1= | 125 | l1= | 1.10 m
W1 | 174 | 1 | TUBE* | Przewód okrągły | d1= | 125 | l1= | 3.00 m
W1 | 175 | 1 | TUBE* | Przewód okrągły | d1= | 125 | l1= | 3.00 m
W1 | 176 | 3 | ATE | Symetryczny trójnik 90 stopni | d1= | 125 | d3= | 100 | l1= | 170
W1 | 177 | 1 | TUBE* | Przewód okrągły | d1= | 100 | l1= | 0.15 m
W1 | 179 | 1 | TUBE* | Przewód okrągły | d1= | 100 | l1= | 1.34 m
W1 | 181 | 1 | TUBE* | Przewód okrągły | d1= | 100 | l1= | 0.15 m
W1 | 182 | 1 | USE | Redukcja symetryczna | d1= | 100 | d2= | 125 | l1= | 64
W1 | 183 | 1 | FLEX | Przewód elastyczny | d= | 125 | l= | 0.43 m
W1 | 184 | 2 | VV1* | Zawór wentylacyjny | D= | 125
W1 | 185 | 1 | USE | Redukcja symetryczna | d1= | 125 | d2= | 100 | l1= | 64
W1 | 186 | 1 | TUBE* | Przewód okrągły | d1= | 100 | l1= | 1.39 m
W1 | 188 | 1 | TUBE* | Przewód okrągły | d1= | 100 | l1= | 0.16 m
W1 | 190 | 1 | TUBE* | Przewód okrągły | d1= | 100 | l1= | 1.34 m
W1 | 192 | 1 | TUBE* | Przewód okrągły | d1= | 100 | l1= | 0.15 m
W1 | 193 | 1 | USE | Redukcja symetryczna | d1= | 100 | d2= | 125 | l1= | 64
W1 | 194 | 1 | FLEX | Przewód elastyczny | d= | 125 | l= | 0.43 m
W1 | 195 | 2 | VV1* | Zawór wentylacyjny | D= | 125
W1 | 196 | 1 | RFC* | Prostokątny króciec elastyczny | a= | 700 | b= | 1000 | l= | 120
W1 | 197 | 1 | TUBE* | Przewód okrągły | d1= | 125 | l1= | 0.92 m
W1 | 201 | 1 | TUBE* | Przewód okrągły | d1= | 125 | l1= | 0.87 m
W1 | 202 | 1 | UA | Redukcja asymetryczna, po stronie 700x1000 ramka 30mm, po stronie 800x600 ramka 20mm | a= | 600 | b= | 800 | c= | 700 | d= | 1000 | l= | 600 | e= | 0 | f= | 100
W1 | 203 | 1 | RS1* | T³umik kana³owy prostok¹tny, 5 wk³adów t³umi¹cych 100mm | a= | 800 | b= | 600 | l= | 1200
W1 | 206 | 1 | RRD1*+LR | Podstawa dachowa prostok¹tna z ramk¹ luŸn¹ wraz coko³em dachowym izolowanym wysokoœci 600mm na dach p³aski | a= | 500 | b= | 500 | l= | 1000 | A= | 700 | B= | 700
W1 | 207 | 1 | K+LR | Przewód prostok¹tny z ramk¹ luŸn¹ - NIE ZAMAWIAÆ | a= | 500 | b= | 500 | l= | 300
W1 | 208 | 1 | RRD1*+0 | Podstawa dachowa prostokątna | a= | 500 | b= | 500 | l= | 1000 | A= | 700 | B= | 700
W1 | 209 | 1 | UA | Redukcja asymetryczna | a= | 500 | b= | 500 | c= | 800 | d= | 600 | l= | 700 | e= | 100 | f= | 0
W1 | 210 | 1 | K | Przewód prostok¹tny, L=1500 + dodatkowe dwie ramki luŸne | a= | 500 | b= | 500 | l= | 840
W1 | 215 | 1 | UA | Redukcja asymetryczna | a= | 400 | b= | 400 | c= | 400 | d= | 500 | l= | 400 | e= | 100 | f= | 0
W1 | 216 | 1 | FLEX | Przewód elastyczny | d= | 125 | l= | 0.44 m
W1 | 217 | 1 | FLEX | Przewód elastyczny | d= | 125 | l= | 0.78 m
W1 | 218 | 1 | K | Przewód prostokątny | a= | 315 | b= | 315 | l= | 1500
W1 | 218a | 1 | TR1* | Trójnik prosty z prostokątnym odejściem | a= | 400 | b= | 400 | g= | 400 | h= | 200 | l= | 400 | e= | 200 | f= | 200
[5 empty] | l3= | 100
W1 | 218b | 2 | RFD1* | Klapa przeciwpożarowa prostokątna | a= | 200 | b= | 400 | l= | 300
W1 | 218c | 1 | TR1* | Trójnik prosty z prostokątnym odejściem | a= | 200 | b= | 400 | g= | 160 | h= | 250 | l= | 550 | e= | 275 | f= | 120
[5 empty] | l3= | 100
W1 | 218d | 2 | BS | Łuk symetryczny | alfa= | 90 | a= | 160 | b= | 250 | e= | 100 | f= | 150 | r= | 100
W1 | 218e | 1 | K | Przewód prostokątny | a= | 160 | b= | 250 | l= | 350
W1 | 218f | 2 | BA | Łuk asymetryczny | alfa= | 90 | a= | 160 | b= | 250 | d= | 400 | e= | 50 | f= | 50 | r= | 100
W1 | 218g | 2 | K | Przewód prostokątny | a= | 160 | b= | 400 | l= | 395
W1 | 218h | 2 | RD1* | Przepustnica prostokątna | a= | 160 | b= | 400 | l= | 200
W1 | 218i | 2 | RS1* | Tłumik kanałowy prostokątny | a= | 160 | b= | 400 | l= | 1000
W1 | 218j | 2 | K | Przewód prostokątny | a= | 160 | b= | 400 | l= | 280
W1 | 218k | 3 | AP1* | Króciec przyłączneniowy | d1= | 100
W1 | 218l | 8 | TUBE* | Przewód okrągły | d1= | 100 | l1= | 0.07 m
W1 | 218n | 3 | TUBE* | Przewód okrągły | d1= | 100 | l1= | 0.16 m
W1 | 218o | 2 | TUBE* | Przewód okrągły | d1= | 100 | l1= | 1.67 m
W1 | 218p | 2 | TUBE* | Przewód okrągły | d1= | 100 | l1= | 0.11 m
W1 | 218q | 1 | TUBE* | Przewód okrągły | d1= | 100 | l1= | 1.42 m
W1 | 218r | 2 | TUBE* | Przewód okrągły | d1= | 100 | l1= | 1.12 m
W1 | 218s | 1 | TUBE* | Przewód okrągły | d1= | 100 | l1= | 0.26 m
W1 | 218t | 6 | TUBE* | Przewód okrągły | d1= | 100 | l1= | 0.15 m
W1 | 218u | 11 | USE | Redukcja symetryczna | d1= | 100 | d2= | 125 | l1= | 64
W1 | 218v | 1 | FLEX | Przewód elastyczny | d= | 125 | l= | 0.41 m
W1 | 218w | 2 | WA | Kolano asymetryczne | alfa= | 90 | a= | 160 | b= | 250 | d= | 400 | e= | 50 | f= | 50 | r= | 100
W1 | 218x | 2 | K | Przewód prostokątny | a= | 160 | b= | 250 | l= | 1450
W1 | 218y | 2 | AP1* | Króciec przyłączneniowy | d1= | 125
W1 | 218z | 1 | TUBE* | Przewód okrągły | d1= | 125 | l1= | 0.47 m
W1 | 218{ | 2 | RA | Asymetryczne przejście koło/prostokąt | a= | 250 | b= | 160 | d= | 200 | g= | 40 | l= | 500 | e= | -150 | f= | -25
W1 | 218¦ | 2 | TUBE* | Przewód okrągły | d1= | 200 | l1= | 0.68 m
W1 | 218} | 1 | TUBE* | Przewód okrągły | d1= | 100 | l1= | 1.90 m
W1 | 218~ | 4 | TUBE* | Przewód okrągły | d1= | 100 | l1= | 0.18 m
W1 | 218 | 4 | FLEX | Przewód elastyczny | d= | 125 | l= | 0.38 m
W1 | 218 | 2 | TUBE* | Przewód okrągły | d1= | 200 | l1= | 2.90 m
W1 | 218 | 2 | CFD1* | Klapa przeciwpożarowa okrągła EIS120 sterowana przerwą, zasilana napięciem 230V | d= | 200 | l= | 300
W1 | 218 | 2 | TUBE* | Przewód okrągły | d1= | 200 | l1= | 2.01 m
W1 | 218 | 2 | TUBE* | Przewód okrągły | d1= | 100 | l1= | 1.79 m
W1 | 218 | 2 | TUBE* | Przewód okrągły | d1= | 200 | l1= | 1.25 m
W1 | 218 | 4 | TUBE* | Przewód okrągły | d1= | 100 | l1= | 0.62 m
W1 | 218 | 2 | USE | Redukcja symetryczna | d1= | 200 | d2= | 160 | l1= | 85
W1 | 218 | 2 | TUBE* | Przewód okrągły | d1= | 160 | l1= | 2.60 m
W1 | 218 | 2 | CFD1* | Klapa przeciwpożarowa okrągła EIS120 sterowana przerwą, zasilana napięciem 230V | d= | 160 | l= | 300
W1 | 218 | 2 | TUBE* | Przewód okrągły | d1= | 160 | l1= | 2.86 m
W1 | 218 | 2 | TUBE* | Przewód okrągły | d1= | 100 | l1= | 0.09 m
W1 | 218 | 1 | TUBE* | Przewód okrągły | d1= | 100 | l1= | 1.74 m
W1 | 218 | 3 | USE | Redukcja symetryczna | d1= | 160 | d2= | 125 | l1= | 78
W1 | 218 | 1 | TUBE* | Przewód okrągły | d1= | 125 | l1= | 0.79 m
W1 | 218 | 2 | TUBE* | Przewód okrągły | d1= | 125 | l1= | 0.11 m
W1 | 218 | 1 | TUBE* | Przewód okrągły | d1= | 125 | l1= | 0.55 m
W1 | 218 | 1 | TUBE* | Przewód okrągły | d1= | 125 | l1= | 0.26 m
W1 | 218 | 1 | TUBE* | Przewód okrągły | d1= | 125 | l1= | 0.77 m
W1 | 218 | 1 | USE | Redukcja symetryczna | d1= | 125 | d2= | 160 | l1= | 78
W1 | 218 | 1 | FLEX | Przewód elastyczny | d= | 160 | l= | 0.40 m
W1 | 218 | 1 | TUBE* | Przewód okrągły | d1= | 125 | l1= | 0.51 m
W1 | 218 | 1 | BA | Łuk asymetryczny | alfa= | 90 | a= | 400 | b= | 200 | d= | 315 | e= | 50 | f= | 50 | r= | 100
W1 | 218 | 1 | BA | Łuk asymetryczny, Długość e oraz f po 200nn z ramkami luźnymi | alfa= | 90 | a= | 315 | b= | 400 | d= | 200 | e= | 50 | f= | 140 | r= | 50
W1 | 218 | 1 | BS | Łuk symetryczny | alfa= | 45 | a= | 315 | b= | 200 | e= | 50 | f= | 50 | r= | 100
W1 | 218 | 1 | K | Przewód prostokątny | a= | 315 | b= | 200 | l= | 257
W1 | 218 | 1 | BA | Łuk asymetryczny | alfa= | 45 | a= | 315 | b= | 200 | d= | 200 | e= | 50 | f= | 50 | r= | 100
W1 | 218 | 1 | UA | Redukcja asymetryczna | a= | 200 | b= | 315 | c= | 200 | d= | 400 | l= | 400 | e= | 0 | f= | 0
W1 | 218 | 1 | RD1* | Przepustnica prostokątna | a= | 200 | b= | 400 | l= | 200
W1 | 218 | 1 | RS1* | Tłumik kanałowy prostokątny | a= | 200 | b= | 400 | l= | 1000
W1 | 218 | 1 | TR2* | Trójnik prosty z okrągłym odejściem | a= | 200 | b= | 400 | d= | 125 | l= | 400 | e= | 200 | f= | 100
W1 | 218¡ | 1 | TUBE* | Przewód okrągły | d1= | 125 | l1= | 0.19 m
W1 | 218¢ | 1 | TUBE* | Przewód okrągły | d1= | 125 | l1= | 0.20 m
W1 | 218£ | 1 | CD1*+0 | Przepustnica okrągła | d= | 125 | l= | 125
W1 | 218¤ | 1 | CS1* | Tłumik kanalowy okrągły | d= | 125 | l= | 900
W1 | 218¥ | 1 | FLEX | Przewód elastyczny | d= | 125 | l= | 0.30 m
W1 | 218¦ | 1 | UA | Redukcja asymetryczna | a= | 250 | b= | 160 | c= | 400 | d= | 200 | l= | 400 | e= | 40 | f= | 75
W1 | 218§ | 1 | K | Przewód prostokątny | a= | 250 | b= | 160 | l= | 314
W1 | 218¨ | 1 | TR2* | Trójnik prosty z okrągłym odejściem | a= | 160 | b= | 250 | d= | 125 | l= | 250 | e= | 125 | f= | 98
W1 | 218© | 1 | TUBE* | Przewód okrągły | d1= | 125 | l1= | 0.43 m
W1 | 218ª | 3 | TUBE* | Przewód okrągły | d1= | 125 | l1= | 3.00 m
W1 | 218« | 1 | TUBE* | Przewód okrągły | d1= | 125 | l1= | 0.09 m
W1 | 218¬ | 1 | TUBE* | Przewód okrągły | d1= | 125 | l1= | 0.65 m
W1 | 218­ | 1 | FLEX | Przewód elastyczny | d= | 125 | l= | 0.44 m
W1 | 218® | 2 | USE | Redukcja symetryczna | d1= | 125 | d2= | 100 | l1= | 64
W1 | 218¯ | 1 | TUBE* | Przewód okrągły | d1= | 100 | l1= | 1.51 m
W1 | 218° | 1 | TUBE* | Przewód okrągły | d1= | 100 | l1= | 1.83 m
W1 | 218± | 2 | TUBE* | Przewód okrągły | d1= | 100 | l1= | 0.13 m
W1 | 218² | 1 | FLEX | Przewód elastyczny | d= | 125 | l= | 0.21 m
W1 | 218³ | 1 | BS | Łuk symetryczny | alfa= | 90 | a= | 160 | b= | 250 | e= | 50 | f= | 50 | r= | 50
W1 | 218´ | 1 | K | Przewód prostokątny | a= | 160 | b= | 250 | l= | 1500
W1 | 218µ | 1 | TUBE* | Przewód okrągły | d1= | 100 | l1= | 1.50 m
W1 | 218¶ | 4 | FLEX | Przewód elastyczny | d= | 125 | l= | 0.43 m
W1 | 218· | 1 | RS | Symetryczne przejście koło/prostokąt | a= | 160 | b= | 250 | d= | 160 | g= | 80 | l= | 400
W1 | 218¸ | 1 | TUBE* | Przewód okrągły | d1= | 160 | l1= | 1.11 m
W1 | 218¹ | 1 | TUBE* | Przewód okrągły | d1= | 100 | l1= | 0.12 m
W1 | 218º | 1 | TUBE* | Przewód okrągły | d1= | 100 | l1= | 0.40 m
W1 | 218» | 2 | TUBE* | Przewód okrągły | d1= | 125 | l1= | 0.36 m
W1 | 218¼ | 1 | TUBE* | Przewód okrągły | d1= | 160 | l1= | 3.00 m
W1 | 218½ | 1 | TUBE* | Przewód okrągły | d1= | 160 | l1= | 2.17 m
W1 | 218¾ | 3 | TUBE* | Przewód okrągły | d1= | 100 | l1= | 1.34 m
W1 | 218¿ | 1 | TUBE* | Przewód okrągły | d1= | 125 | l1= | 1.10 m
W1 | 218À | 1 | TUBE* | Przewód okrągły | d1= | 100 | l1= | 1.39 m
W1 | 218Á | 1 | K | Przewód prostokątny | a= | 400 | b= | 400 | l= | 1500
W1 | 218Â | 1 | TR1* | Trójnik prosty z prostokątnym odejściem | a= | 400 | b= | 500 | g= | 400 | h= | 200 | l= | 400 | e= | 200 | f= | 200
[5 empty] | l3= | 100
W1 | 218Ã | 1 | TR1* | Trójnik prosty z prostokątnym odejściem | a= | 200 | b= | 400 | g= | 160 | h= | 250 | l= | 450 | e= | 225 | f= | 120
[5 empty] | l3= | 100
W1 | 218Ä | 1 | K | Przewód prostokątny | a= | 160 | b= | 250 | l= | 400
W1 | 218Å | 1 | TUBE* | Przewód okrągły | d1= | 100 | l1= | 1.52 m
W1 | 218Æ | 4 | TUBE* | Przewód okrągły | d1= | 100 | l1= | 1.75 m
W1 | 219 | 1 | TUBE* | Przewód okrągły | d1= | 125 | l1= | 0.79 m
W1 | 220 | 1 | TUBE* | Przewód okrągły | d1= | 125 | l1= | 0.11 m
W1 | 222 | 1 | TUBE* | Przewód okrągły | d1= | 125 | l1= | 0.55 m
W1 | 224 | 1 | TUBE* | Przewód okrągły | d1= | 125 | l1= | 0.26 m
W1 | 226 | 1 | TUBE* | Przewód okrągły | d1= | 125 | l1= | 0.77 m
W1 | 228 | 1 | TUBE* | Przewód okrągły | d1= | 125 | l1= | 0.11 m
W1 | 229 | 1 | USE | Redukcja symetryczna | d1= | 125 | d2= | 160 | l1= | 78
W1 | 230 | 1 | FLEX | Przewód elastyczny | d= | 160 | l= | 0.40 m
W1 | 232 | 1 | TUBE* | Przewód okrągły | d1= | 125 | l1= | 0.51 m
W1 | 233 | 1 | BA | Łuk asymetryczny | alfa= | 90 | a= | 400 | b= | 200 | d= | 315 | e= | 50 | f= | 50 | r= | 100
W1 | 234 | 1 | BA | Łuk asymetryczny, Długość e oraz f po 200nn z ramkami luźnymi | alfa= | 90 | a= | 315 | b= | 400 | d= | 200 | e= | 50 | f= | 140 | r= | 50
W1 | 235 | 1 | BS | Łuk symetryczny | alfa= | 45 | a= | 315 | b= | 200 | e= | 50 | f= | 50 | r= | 100
W1 | 236 | 1 | K | Przewód prostokątny | a= | 315 | b= | 200 | l= | 257
W1 | 237 | 1 | BA | Łuk asymetryczny | alfa= | 45 | a= | 315 | b= | 200 | d= | 200 | e= | 50 | f= | 50 | r= | 100
W1 | 238 | 1 | UA | Redukcja asymetryczna | a= | 200 | b= | 315 | c= | 200 | d= | 400 | l= | 400 | e= | 0 | f= | 0
W1 | 239 | 1 | RD1* | Przepustnica prostokątna | a= | 200 | b= | 400 | l= | 200
W1 | 240 | 1 | RS1* | Tłumik kanałowy prostokątny | a= | 200 | b= | 400 | l= | 1000
W1 | 241 | 1 | TR2* | Trójnik prosty z okrągłym odejściem | a= | 200 | b= | 400 | d= | 125 | l= | 400 | e= | 200 | f= | 100
W1 | 242 | 1 | TUBE* | Przewód okrągły | d1= | 125 | l1= | 0.19 m
W1 | 244 | 1 | TUBE* | Przewód okrągły | d1= | 125 | l1= | 0.20 m
W1 | 245 | 1 | CD1*+0 | Przepustnica okrągła | d= | 125 | l= | 125
W1 | 246 | 1 | CS1* | Tłumik kanalowy okrągły | d= | 125 | l= | 900
W1 | 247 | 1 | FLEX | Przewód elastyczny | d= | 125 | l= | 0.30 m
W1 | 248 | 1 | UA | Redukcja asymetryczna | a= | 250 | b= | 160 | c= | 400 | d= | 200 | l= | 400 | e= | 40 | f= | 75
W1 | 249 | 1 | K | Przewód prostokątny | a= | 250 | b= | 160 | l= | 314
W1 | 250 | 1 | TR2* | Trójnik prosty z okrągłym odejściem | a= | 160 | b= | 250 | d= | 125 | l= | 250 | e= | 125 | f= | 98
W1 | 251 | 1 | TUBE* | Przewód okrągły | d1= | 125 | l1= | 0.43 m
W1 | 252 | 1 | TUBE* | Przewód okrągły | d1= | 125 | l1= | 3.00 m
W1 | 253 | 1 | TUBE* | Przewód okrągły | d1= | 125 | l1= | 0.09 m
W1 | 255 | 1 | TUBE* | Przewód okrągły | d1= | 125 | l1= | 0.65 m
W1 | 256 | 1 | FLEX | Przewód elastyczny | d= | 125 | l= | 0.44 m
W1 | 257 | 1 | USE | Redukcja symetryczna | d1= | 125 | d2= | 100 | l1= | 64
W1 | 258 | 1 | TUBE* | Przewód okrągły | d1= | 100 | l1= | 1.51 m
W1 | 260 | 1 | TUBE* | Przewód okrągły | d1= | 100 | l1= | 1.83 m
W1 | 262 | 1 | TUBE* | Przewód okrągły | d1= | 100 | l1= | 0.13 m
W1 | 263 | 1 | USE | Redukcja symetryczna | d1= | 100 | d2= | 125 | l1= | 64
W1 | 264 | 1 | FLEX | Przewód elastyczny | d= | 125 | l= | 0.21 m
W1 | 265 | 1 | BS | Łuk symetryczny | alfa= | 90 | a= | 160 | b= | 250 | e= | 50 | f= | 50 | r= | 50
W1 | 266 | 1 | K | Przewód prostokątny | a= | 160 | b= | 250 | l= | 1500
W1 | 267 | 1 | AP1* | Króciec przyłączneniowy | d1= | 100
W1 | 269 | 1 | TUBE* | Przewód okrągły | d1= | 100 | l1= | 1.50 m
W1 | 271 | 1 | TUBE* | Przewód okrągły | d1= | 100 | l1= | 0.15 m
W1 | 272 | 1 | USE | Redukcja symetryczna | d1= | 100 | d2= | 125 | l1= | 64
W1 | 273 | 1 | FLEX | Przewód elastyczny | d= | 125 | l= | 0.43 m
W1 | 274 | 1 | RS | Symetryczne przejście koło/prostokąt | a= | 160 | b= | 250 | d= | 160 | g= | 80 | l= | 400
W1 | 275 | 1 | TUBE* | Przewód okrągły | d1= | 160 | l1= | 1.11 m
W1 | 276 | 1 | TUBE* | Przewód okrągły | d1= | 100 | l1= | 0.12 m
W1 | 278 | 1 | TUBE* | Przewód okrągły | d1= | 100 | l1= | 0.40 m
W1 | 279 | 1 | USE | Redukcja symetryczna | d1= | 100 | d2= | 125 | l1= | 64
W1 | 280 | 1 | TUBE* | Przewód okrągły | d1= | 125 | l1= | 0.30 m
W1 | 281 | 1 | TUBE* | Przewód okrągły | d1= | 160 | l1= | 3.00 m
W1 | 282 | 1 | TUBE* | Przewód okrągły | d1= | 160 | l1= | 2.17 m
W1 | 283 | 1 | TUBE* | Przewód okrągły | d1= | 100 | l1= | 0.13 m
W1 | 285 | 1 | TUBE* | Przewód okrągły | d1= | 100 | l1= | 1.34 m
W1 | 287 | 1 | TUBE* | Przewód okrągły | d1= | 100 | l1= | 0.15 m
W1 | 288 | 1 | USE | Redukcja symetryczna | d1= | 100 | d2= | 125 | l1= | 64
W1 | 289 | 1 | FLEX | Przewód elastyczny | d= | 125 | l= | 0.43 m
W1 | 290 | 1 | USE | Redukcja symetryczna | d1= | 160 | d2= | 125 | l1= | 78
W1 | 291 | 1 | TUBE* | Przewód okrągły | d1= | 125 | l1= | 1.10 m
W1 | 292 | 1 | TUBE* | Przewód okrągły | d1= | 125 | l1= | 3.00 m
W1 | 293 | 1 | TUBE* | Przewód okrągły | d1= | 125 | l1= | 3.00 m
W1 | 294 | 1 | TUBE* | Przewód okrągły | d1= | 100 | l1= | 0.15 m
W1 | 295 | 1 | USE | Redukcja symetryczna | d1= | 125 | d2= | 100 | l1= | 64
W1 | 296 | 1 | TUBE* | Przewód okrągły | d1= | 100 | l1= | 1.39 m
W1 | 297 | 1 | FLEX | Przewód elastyczny | d= | 125 | l= | 0.43 m
W1 | 298 | 1 | FLEX | Przewód elastyczny | d= | 125 | l= | 0.41 m
W1 | 299 | 1 | USE | Redukcja symetryczna | d1= | 100 | d2= | 125 | l1= | 64
W1 | 300 | 1 | TUBE* | Przewód okrągły | d1= | 100 | l1= | 0.15 m
W1 | 302 | 1 | TUBE* | Przewód okrągły | d1= | 100 | l1= | 0.16 m
W1 | 304 | 1 | ES | Odsadzka symetryczna | a= | 500 | b= | 500 | e= | 260 | l= | 700
W1 | 305 | 1 | BS | Łuk symetryczny | alfa= | 90 | a= | 500 | b= | 500 | e= | 50 | f= | 50 | r= | 100
W1 | 306 | 1 | USE | Redukcja symetryczna | d1= | 100 | d2= | 125 | l1= | 64
W1 | 307 | 1 | TUBE* | Przewód okrągły | d1= | 100 | l1= | 0.15 m
W1 | 309 | 1 | TUBE* | Przewód okrągły | d1= | 100 | l1= | 1.35 m
W1 | 311 | 1 | TUBE* | Przewód okrągły | d1= | 100 | l1= | 0.16 m
W1 | 314 | 1 | TUBE* | Przewód okrągły | d1= | 100 | l1= | 1.34 m
W1 | 316 | 1 | TUBE* | Przewód okrągły | d1= | 100 | l1= | 0.15 m
W1 | 317 | 1 | USE | Redukcja symetryczna | d1= | 100 | d2= | 125 | l1= | 64
W1 | 318 | 1 | FLEX | Przewód elastyczny | d= | 125 | l= | 0.43 m
W1 |  | 3 | MFA | Złączka mufowa | d1= | 200
W1 |  | 6 | MFA | Złączka mufowa | d1= | 160
W1 |  | 11 | MFA | Złączka mufowa | d1= | 125
W1 |  | 3 | MFA | Złączka mufowa | d1= | 100
W1 |  | 2 | BSE | Kolano segmentowe | alfa= | 45 | r= | 1 | d1= | 125
W1 |  | 4 | BGE | Kolano prasowane | alfa= | 90 | r= | 1 | d1= | 125
W1 |  | 14 | BGE | Kolano prasowane | alfa= | 90 | r= | 1 | d1= | 100
W1 |  | 8 | BGE | Kolano prasowane | alfa= | 45 | r= | 1 | d1= | 125
W1 |  | 16 | BGE | Kolano prasowane | alfa= | 45 | r= | 1 | d1= | 100
W1.1 | 7 | 2 | CV2*+50 m3/h+30 Pa+220V | Wentylator osiowy | d= | 100
W1.1 | 8 | 1 | FLEX | Przewód elastyczny | d= | 100 | l= | 0.41 m
W1.1 | 9 | 1 | TUBE* | Przewód okrągły | d1= | 100 | l1= | 0.26 m
W1.1 | 10 | 1 | TUBE* | Przewód okrągły | d1= | 100 | l1= | 1.42 m
W1.1 | 11 | 1 | TUBE* | Przewód okrągły | d1= | 100 | l1= | 3.00 m
W1.1 | 12 | 1 | TUBE* | Przewód okrągły | d1= | 100 | l1= | 3.00 m
W1.1 | 13 | 1 | CRD1* | Podstawa dachowa okrągła | d= | 100 | l= | 1000 | A= | 300 | B= | 300
W1.1 | 14 | 1 | CRC-E* | Wyrzutnia powietrza dachowa typu E | d= | 100 | D1= | 200 | D2= | 142 | H= | 150
W1.1 | 15 | 1 | CRC1* | Wyrzutnia dachowa okr¹g³a mufowa | d= | 100 | l= | 170
W1.1 | 16 | 1 | TUBE* | Przewód okr¹g³y ze szwem (nie spiro!) stanowiac czêœæ przejœcia dachowego wed³ug rysunku | d1= | 100 | l1= | 0.60 m
W1.1 | 17 | 1 | CRD1* | Przejscie dachowe nyplowe wed³ug rysunku | d= | 100 | l= | 1000 | A= | 300 | B= | 300
W1.1 | 18 | 1 | CRC-E* | Wyrzutnia powietrza dachowa typu E | d= | 100 | D1= | 200 | D2= | 142 | H= | 150
W1.1 | 19 | 1 | CRD1* | Podstawa dachowa okrągła | d= | 100 | l= | 1000 | A= | 300 | B= | 300
W1.1 | 20 | 1 | TUBE* | Przewód okrągły | d1= | 100 | l1= | 3.00 m
W1.1 | 21 | 3 | TUBE* | Przewód okrągły | d1= | 100 | l1= | 3.00 m
W1.1 | 23 | 2 | TUBE* | Przewód okrągły | d1= | 100 | l1= | 0.26 m
W1.1 | 24 | 1 | FLEX | Przewód elastyczny | d= | 100 | l= | 0.41 m
W1.1 | 25 | 1 | FLEX | Przewód elastyczny | d= | 100 | l= | 0.41 m
W1.1 |  | 2 | MFA | Złączka mufowa | d1= | 100
W1.1 |  | 4 | BGE | Kolano prasowane | alfa= | 90 | r= | 1 | d1= | 100
W1.10 |  | 1 | BGE | Kolano prasowane | alfa= | 90 | r= | 1 | d1= | 100
W1.10 | 1 | 2 | CV2*+50 m3/h+30 Pa+220V | Wentylator osiowy | d= | 100
W1.10 | 1a | 1 | FLEX | Przewód elastyczny | d= | 100 | l= | 0.48 m
W1.10 | 2 | 1 | FLEX | Przewód elastyczny | d= | 100 | l= | 0.53 m
W1.10 | 2a | 1 | TUBE* | Przewód okrągły | d1= | 100 | l1= | 0.53 m
W1.10 | 3 | 3 | ATE | Symetryczny trójnik 90 stopni | d1= | 100 | d3= | 100 | l1= | 190
W1.10 | 4 | 2 | DFA | Zaślepka żeńska | d1= | 100
W1.10 | 4a | 1 | TUBE* | Przewód okrągły | d1= | 100 | l1= | 0.61 m
W1.10 | 5 | 1 | TUBE* | Przewód okrągły | d1= | 100 | l1= | 1.50 m
W1.10 | 5a | 1 | TUBE* | Przewód okrągły | d1= | 100 | l1= | 2.42 m
W1.10 | 6 | 2 | CRD1* | Podstawa dachowa okrągła | d= | 100 | l= | 1000 | A= | 300 | B= | 300
W1.10 | 7 | 2 | CRC-E* | Wyrzutnia powietrza dachowa typu E | d= | 100 | D1= | 200 | D2= | 142 | H= | 150
W1.10 | 8 | 1 | CRC-E* | Wyrzutnia powietrza dachowa typu E | d= | 100 | D1= | 200 | D2= | 142 | H= | 150
W1.10 | 9 | 1 | CRD1* | Podstawa dachowa okrągła | d= | 100 | l= | 1000 | A= | 300 | B= | 300
W1.10 | 10 | 1 | TUBE* | Przewód okrągły | d1= | 100 | l1= | 0.46 m
W1.10 | 11 | 1 | TUBE* | Przewód okrągły | d1= | 100 | l1= | 3.00 m
W1.10 | 14 | 1 | DFA | Zaślepka żeńska | d1= | 100
W1.10 | 15 | 1 | FLEX | Przewód elastyczny | d= | 100 | l= | 0.53 m
W1.10 |  | 3 | MFA | Złączka mufowa | d1= | 100
W1.11 | 1 | 2 | CV2*+50 m3/h+30 Pa+220V | Wentylator osiowy | d= | 100
W1.11 | 1a | 1 | FLEX | Przewód elastyczny | d= | 100 | l= | 0.55 m
W1.11 | 2 | 1 | ATE | Symetryczny trójnik 90 stopni | d1= | 100 | d3= | 100 | l1= | 170
W1.11 | 3 | 1 | DFA | Zaślepka żeńska | d1= | 100
W1.11 | 5 | 1 | TUBE* | Przewód okrągły | d1= | 100 | l1= | 0.82 m
W1.11 | 7 | 1 | TUBE* | Przewód okrągły | d1= | 100 | l1= | 1.51 m
W1.11 | 8 | 2 | CRD1* | Podstawa dachowa okrągła | d= | 100 | l= | 1000 | A= | 300 | B= | 300
W1.11 | 9 | 2 | CRC-E* | Wyrzutnia powietrza dachowa typu E | d= | 100 | D1= | 200 | D2= | 142 | H= | 150
W1.11 | 14 | 1 | TUBE* | Przewód okrągły | d1= | 100 | l1= | 2.20 m
W1.11 | 16 | 2 | TUBE* | Przewód okrągły | d1= | 100 | l1= | 0.18 m
W1.11 | 18 | 1 | TUBE* | Przewód okrągły | d1= | 100 | l1= | 3.00 m
W1.11 | 19 | 1 | TUBE* | Przewód okrągły | d1= | 100 | l1= | 3.00 m
W1.11 | 20 | 1 | CRD1* | Podstawa dachowa okrągła | d= | 100 | l= | 1000 | A= | 300 | B= | 300
W1.11 | 21 | 1 | CRC-E* | Wyrzutnia powietrza dachowa typu E | d= | 100 | D1= | 200 | D2= | 142 | H= | 150
W1.11 | 22 | 1 | TUBE* | Przewód okrągły | d1= | 100 | l1= | 1.68 m
W1.11 | 23 | 1 | FLEX | Przewód elastyczny | d= | 100 | l= | 0.38 m
W1.11 |  | 3 | MFA | Złączka mufowa | d1= | 100
W1.11 |  | 4 | BGE | Kolano prasowane | alfa= | 90 | r= | 1 | d1= | 100
W1.12 | 1 | 2 | CV2*+80 m3/h+30 Pa+220V | Wentylator osiowy | d= | 125
W1.12 | 2a | 1 | OC1* | Odsadzka okrągła | d1= | 125 | e= | 250 | l1= | 400
W1.12 | 3a | 1 | TUBE* | Przewód okrągły | d1= | 125 | l1= | 1.50 m
W1.12 | 4 | 1 | CRD1* | Podstawa dachowa okrągła | d= | 125 | l= | 1000 | A= | 325 | B= | 325
W1.12 | 5 | 1 | CRC-E* | Wyrzutnia powietrza dachowa typu E | d= | 125 | D1= | 225 | D2= | 178 | H= | 188
W1.12 | 6 | 1 | CRD1* | Przejscie dachowe nyplowe wed³ug rysunku | d= | 125 | l= | 1000 | A= | 325 | B= | 325
W1.12 | 7 | 1 | TUBE* | Przewód okrągły | d1= | 125 | l1= | 0.60 m
W1.12 | 8 | 1 | CRC1* | Wyrzutnia dachowa okr¹g³a mufowa | d= | 125 | l= | 213
W1.12 | 9 | 1 | CRC-E* | Wyrzutnia powietrza dachowa typu E | d= | 125 | D1= | 225 | D2= | 178 | H= | 188
W1.12 | 10 | 1 | CRD1* | Podstawa dachowa okrągła | d= | 125 | l= | 1000 | A= | 325 | B= | 325
W1.12 | 11 | 1 | TUBE* | Przewód okrągły | d1= | 125 | l1= | 3.00 m
W1.12 | 12 | 2 | TUBE* | Przewód okrągły | d1= | 125 | l1= | 3.00 m
W1.12 | 13 | 1 | OC1* | Odsadzka okrągła | d1= | 125 | e= | 250 | l1= | 400
W1.12 | 14 | 6 | CRC-E* | Wyrzutnia powietrza dachowa typu E | d= | 125 | D1= | 225 | D2= | 178 | H= | 188
W1.12 | 15 | 6 | CRD1* | Podstawa dachowa okrągła | d= | 125 | l= | 1000 | A= | 325 | B= | 325
W1.12 |  | 8 | MFA | Złączka mufowa | d1= | 125
W1.13 | 1 | 1 | CV2*+50 m3/h+30 Pa+220V | Wentylator osiowy | d= | 100
W1.13 | 2 | 1 | CRC-E* | Wyrzutnia powietrza dachowa typu E | d= | 100 | D1= | 200 | D2= | 142 | H= | 150
W1.13 | 3 | 1 | CRD1* | Podstawa dachowa okrągła | d= | 100 | l= | 1000 | A= | 300 | B= | 300
W1.13 | 4 | 1 | TUBE* | Przewód okrągły | d1= | 100 | l1= | 3.00 m
W1.13 | 5 | 1 | TUBE* | Przewód okrągły | d1= | 100 | l1= | 3.00 m
W1.13 | 6 | 1 | TUBE* | Przewód okrągły | d1= | 100 | l1= | 2.29 m
W1.13 | 7 | 1 | TUBE* | Przewód okrągły | d1= | 100 | l1= | 0.98 m
W1.13 | 9 | 2 | TUBE* | Przewód okrągły | d1= | 100 | l1= | 0.30 m
W1.13 | 10 | 1 | TUBE* | Przewód okrągły | d1= | 100 | l1= | 0.58 m
W1.13 | 11 | 1 | TUBE* | Przewód okrągły | d1= | 100 | l1= | 0.21 m
W1.13 | 12 | 1 | BGE | Kolano prasowane | alfa= | 90 | r= | 1 | d1= | 100
W1.13 |  | 1 | MFA | Złączka mufowa | d1= | 100
W1.13 |  | 4 | BGE | Kolano prasowane | alfa= | 90 | r= | 1 | d1= | 100
W1.2 | 1 | 3 | CV2*+50 m3/h+30 Pa+220V | Wentylator osiowy | d= | 100
W1.2 | 2 | 1 | TUBE* | Przewód okrągły | d1= | 100 | l1= | 1.86 m
W1.2 | 4 | 1 | TUBE* | Przewód okrągły | d1= | 100 | l1= | 2.62 m
W1.2 | 5 | 1 | TUBE* | Przewód okrągły | d1= | 100 | l1= | 1.74 m
W1.2 | 6 | 1 | TUBE* | Przewód okrągły | d1= | 100 | l1= | 0.15 m
W1.2 | 7 | 1 | TUBE* | Przewód okrągły | d1= | 100 | l1= | 2.18 m
W1.2 | 9 | 2 | TUBE* | Przewód okrągły | d1= | 100 | l1= | 1.86 m
W1.2 | 11 | 2 | TUBE* | Przewód okrągły | d1= | 100 | l1= | 0.15 m
W1.2 |  | 6 | BGE | Kolano prasowane | alfa= | 90 | r= | 1 | d1= | 100
W1.3 | 1 | 2 | CV2*+50 m3/h+30 Pa+220V | Wentylator osiowy | d= | 100
W1.3 | 2 | 1 | TUBE* | Przewód okrągły | d1= | 100 | l1= | 1.52 m
W1.3 | 3 | 1 | TUBE* | Przewód okrągły | d1= | 100 | l1= | 1.61 m
W1.3 | 4 | 1 | TUBE* | Przewód okrągły | d1= | 100 | l1= | 2.40 m
W1.3 | 6 | 1 | TUBE* | Przewód okrągły | d1= | 100 | l1= | 0.15 m
W1.3 | 7 | 2 | TUBE* | Przewód okrągły | d1= | 100 | l1= | 1.61 m
W1.3 | 9 | 1 | TUBE* | Przewód okrągły | d1= | 100 | l1= | 1.96 m
W1.3 | 11 | 2 | TUBE* | Przewód okrągły | d1= | 100 | l1= | 0.15 m
W1.3 |  | 6 | BGE | Kolano prasowane | alfa= | 90 | r= | 1 | d1= | 100
W1.4 |  | 2 | BGE | Kolano prasowane | alfa= | 90 | r= | 1 | d1= | 100
W1.4 | 1 | 2 | CV2*+50 m3/h+30 Pa+220V | Wentylator osiowy | d= | 100
W1.4 | 2 | 1 | TUBE* | Przewód okrągły | d1= | 100 | l1= | 0.51 m
W1.4 | 2a | 1 | FLEX | Przewód elastyczny | d= | 100 | l= | 0.37 m
W1.4 | 4 | 1 | TUBE* | Przewód okrągły | d1= | 100 | l1= | 0.30 m
W1.4 | 5 | 1 | TUBE* | Przewód okrągły | d1= | 100 | l1= | 1.70 m
W1.4 | 6 | 1 | CRD1* | Przejscie dachowe nyplowe wed³ug rysunku | d= | 100 | l= | 1000 | A= | 300 | B= | 300
W1.4 | 7 | 1 | TUBE* | Przewód okr¹g³y ze szwem (nie spiro!) stanowiac czêœæ przejœcia dachowego wed³ug rysunku | d1= | 100 | l1= | 0.60 m
W1.4 | 8 | 1 | CRC-E* | Wyrzutnia powietrza dachowa typu E | d= | 100 | D1= | 200 | D2= | 142 | H= | 150
W1.4 | 9 | 1 | CRD1* | Przejscie dachowe nyplowe wed³ug rysunku | d= | 100 | l= | 1000 | A= | 300 | B= | 300
W1.4 | 10 | 1 | TUBE* | Przewód okr¹g³y ze szwem (nie spiro!) stanowiac czêœæ przejœcia dachowego wed³ug rysunku | d1= | 100 | l1= | 0.60 m
W1.4 | 11 | 1 | CRC1* | Wyrzutnia dachowa okr¹g³a mufowa | d= | 100 | l= | 170
W1.4 | 12 | 1 | CRC-E* | Wyrzutnia powietrza dachowa typu E | d= | 100 | D1= | 200 | D2= | 142 | H= | 150
W1.4 | 13 | 1 | TUBE* | Przewód okr¹g³y ze szwem (nie spiro!) stanowiac czêœæ przejœcia dachowego wed³ug rysunku | d1= | 100 | l1= | 0.60 m
W1.4 | 14 | 1 | CRD1* | Przejscie dachowe nyplowe wed³ug rysunku | d= | 100 | l= | 1000 | A= | 300 | B= | 300
W1.4 | 15 | 1 | TUBE* | Przewód okrągły | d1= | 100 | l1= | 2.00 m
W1.4 | 16 | 1 | TUBE* | Przewód okrągły | d1= | 100 | l1= | 3.00 m
W1.4 | 17 | 1 | TUBE* | Przewód okrągły | d1= | 100 | l1= | 0.30 m
W1.4 | 18 | 1 | FLEX | Przewód elastyczny | d= | 100 | l= | 0.40 m
W1.4 |  | 1 | BGE | Kolano prasowane | alfa= | 90 | r= | 1 | d1= | 100
W1.5 | 1 | 2 | CV2*+50 m3/h+30 Pa+220V | Wentylator osiowy | d= | 100
W1.5 | 1a | 2 | CRD1* | Podstawa dachowa okrągła | d= | 100 | l= | 1000 | A= | 300 | B= | 300
W1.5 | 2 | 2 | FLEX | Przewód elastyczny | d= | 100 | l= | 0.41 m
W1.5 | 2a | 2 | CRC-E* | Wyrzutnia powietrza dachowa typu E | d= | 100 | D1= | 200 | D2= | 142 | H= | 150
W1.5 | 3 | 3 | TUBE* | Przewód okrągły | d1= | 100 | l1= | 0.36 m
W1.5 | 5 | 4 | TUBE* | Przewód okrągły | d1= | 100 | l1= | 3.00 m
W1.5 | 6 | 1 | TUBE* | Przewód okrągły | d1= | 100 | l1= | 3.00 m
W1.5 | 7 | 2 | TUBE* | Przewód okrągły | d1= | 100 | l1= | 1.42 m
W1.5 | 8 | 1 | CRD1* | Przejscie dachowe nyplowe wed³ug rysunku | d= | 100 | l= | 1000 | A= | 300 | B= | 300
W1.5 | 9 | 1 | TUBE* | Przewód okr¹g³y ze szwem (nie spiro!) stanowiac czêœæ przejœcia dachowego wed³ug rysunku | d1= | 100 | l1= | 0.60 m
W1.5 | 10 | 1 | CRC1* | Wyrzutnia dachowa okr¹g³a mufowa | d= | 100 | l= | 170
W1.5 | 11 | 1 | FLEX | Przewód elastyczny | d= | 100 | l= | 0.41 m
W1.5 |  | 2 | MFA | Złączka mufowa | d1= | 100
W1.5 |  | 3 | BGE | Kolano prasowane | alfa= | 90 | r= | 1 | d1= | 100
W1.6 | 1 | 2 | CV2*+50 m3/h+30 Pa+220V | Wentylator osiowy | d= | 100
W1.6 | 1a | 2 | CRD1* | Podstawa dachowa okrągła | d= | 100 | l= | 1000 | A= | 300 | B= | 300
W1.6 | 2 | 2 | CRC-E* | Wyrzutnia powietrza dachowa typu E | d= | 100 | D1= | 200 | D2= | 142 | H= | 150
W1.6 | 2a | 1 | FLEX | Przewód elastyczny | d= | 100 | l= | 0.41 m
W1.6 | 3 | 1 | TUBE* | Przewód okrągły | d1= | 100 | l1= | 0.36 m
W1.6 | 5 | 4 | TUBE* | Przewód okrągły | d1= | 100 | l1= | 3.00 m
W1.6 | 6 | 1 | TUBE* | Przewód okrągły | d1= | 100 | l1= | 3.00 m
W1.6 | 7 | 2 | TUBE* | Przewód okrągły | d1= | 100 | l1= | 1.42 m
W1.6 | 8 | 1 | CRD1* | Przejscie dachowe nyplowe wed³ug rysunku | d= | 100 | l= | 1000 | A= | 300 | B= | 300
W1.6 | 9 | 1 | TUBE* | Przewód okr¹g³y ze szwem (nie spiro!) stanowiac czêœæ przejœcia dachowego wed³ug rysunku | d1= | 100 | l1= | 0.60 m
W1.6 | 10 | 1 | CRC1* | Wyrzutnia dachowa okr¹g³a mufowa | d= | 100 | l= | 170
W1.6 | 11 | 1 | FLEX | Przewód elastyczny | d= | 100 | l= | 0.41 m
W1.6 | 12 | 2 | TUBE* | Przewód okrągły | d1= | 100 | l1= | 0.36 m
W1.6 | 13 | 1 | FLEX | Przewód elastyczny | d= | 100 | l= | 0.41 m
W1.6 |  | 2 | MFA | Złączka mufowa | d1= | 100
W1.6 |  | 4 | BGE | Kolano prasowane | alfa= | 90 | r= | 1 | d1= | 100
W1.7 | 1 | 2 | CV2*+50 m3/h+30 Pa+220V | Wentylator osiowy | d= | 100
W1.7 | 1a | 1 | TUBE* | Przewód okrągły | d1= | 100 | l1= | 2.22 m
W1.7 | 2 | 2 | TUBE* | Przewód okrągły | d1= | 100 | l1= | 0.49 m
W1.7 | 4 | 1 | TUBE* | Przewód okrągły | d1= | 100 | l1= | 0.41 m
W1.7 | 5 | 1 | TUBE* | Przewód okrągły | d1= | 100 | l1= | 0.71 m
W1.7 | 8 | 1 | TUBE* | Przewód okrągły | d1= | 100 | l1= | 2.99 m
W1.7 | 9 | 1 | TUBE* | Przewód okrągły | d1= | 100 | l1= | 0.18 m
W1.7 | 10 | 2 | BGE | Kolano prasowane | alfa= | 90 | r= | 1 | d1= | 100
W1.7 | 11 | 1 | TUBE* | Przewód okrągły | d1= | 100 | l1= | 1.03 m
W1.7 | 12 | 1 | FLEX | Przewód elastyczny | d= | 100 | l= | 0.42 m
W1.7 | 14 | 1 | CRD1* | Przejscie dachowe nyplowe wed³ug rysunku | d= | 100 | l= | 1000 | A= | 300 | B= | 300
W1.7 | 15 | 1 | TUBE* | Przewód okr¹g³y ze szwem (nie spiro!) stanowiac czêœæ przejœcia dachowego wed³ug rysunku | d1= | 100 | l1= | 0.60 m
W1.7 | 16 | 1 | CRC1* | Wyrzutnia dachowa okr¹g³a mufowa z pionowym wyrzutem powietrza typ E | d= | 100 | l= | 170
W1.7 | 17 | 2 | CRC-E* | Wyrzutnia powietrza dachowa typu E | d= | 100 | D1= | 200 | D2= | 142 | H= | 150
W1.7 | 18 | 2 | CRD1* | Podstawa dachowa okrągła | d= | 100 | l= | 1000 | A= | 300 | B= | 300
W1.7 | 19 | 2 | TUBE* | Przewód okrągły | d1= | 100 | l1= | 3.00 m
W1.7 | 28 | 2 | FLEX | Przewód elastyczny | d= | 100 | l= | 0.42 m
W1.7 |  | 2 | MFA | Złączka mufowa | d1= | 100
W1.7 |  | 4 | BGE | Kolano prasowane | alfa= | 90 | r= | 1 | d1= | 100
W1.9 | 1 | 2 | CV2*+50 m3/h+30 Pa+220V | Wentylator osiowy | d= | 100
W1.9 | 2 | 3 | ATE | Symetryczny trójnik 90 stopni | d1= | 100 | d3= | 100 | l1= | 170
W1.9 | 3 | 1 | TUBE* | Przewód okrągły | d1= | 100 | l1= | 0.22 m
W1.9 | 5 | 1 | DFA | Zaślepka żeńska | d1= | 100
W1.9 | 6 | 1 | TUBE* | Przewód okrągły | d1= | 100 | l1= | 1.50 m
W1.9 | 7 | 1 | CRD1* | Podstawa dachowa okrągła | d= | 100 | l= | 1000 | A= | 300 | B= | 300
W1.9 | 8 | 1 | CRC-E* | Wyrzutnia powietrza dachowa typu E | d= | 100 | D1= | 200 | D2= | 142 | H= | 150
W1.9 | 9 | 1 | CRD1* | Przejscie dachowe nyplowe wed³ug rysunku | d= | 100 | l= | 1000 | A= | 300 | B= | 300
W1.9 | 10 | 1 | TUBE* | Przewód okr¹g³y ze szwem (nie spiro!) stanowiac czêœæ przejœcia dachowego wed³ug rysunku | d1= | 100 | l1= | 0.60 m
W1.9 | 11 | 1 | CRC1* | Wyrzutnia dachowa okr¹g³a mufowa | d= | 100 | l= | 170
W1.9 | 12 | 1 | CRC-E* | Wyrzutnia powietrza dachowa typu E | d= | 100 | D1= | 200 | D2= | 142 | H= | 150
W1.9 | 13 | 1 | CRD1* | Podstawa dachowa okrągła | d= | 100 | l= | 1000 | A= | 300 | B= | 300
W1.9 | 14 | 2 | TUBE* | Przewód okrągły | d1= | 100 | l1= | 1.51 m
W1.9 | 15 | 1 | TUBE* | Przewód okrągły | d1= | 100 | l1= | 3.00 m
W1.9 | 16 | 3 | TUBE* | Przewód okrągły | d1= | 100 | l1= | 3.00 m
W1.9 | 18 | 2 | TUBE* | Przewód okrągły | d1= | 100 | l1= | 0.22 m
W1.9 | 19 | 2 | DFA | Zaślepka żeńska | d1= | 100
W1.9 |  | 2 | MFA | Złączka mufowa | d1= | 100
W1.9 |  | 3 | BGE | Kolano prasowane | alfa= | 90 | r= | 1 | d1= | 100
W2.1i |  | 14 | BGE | Kolano prasowane | alfa= | 90 | r= | 1 | d1= | 100
W2.1i |  | 3 | BGE | Kolano prasowane | alfa= | 45 | r= | 1 | d1= | 100
W2.1i | 1 | 2 | VV1* | Zawór wentylacyjny | D= | 100
W2.1i | 2 | 1 | FLEX | Przewód elastyczny | d= | 100 | l= | 0.46 m
W2.1i | 3 | 1 | TUBE* | Przewód okrągły | d1= | 100 | l1= | 1.22 m
W2.1i | 4 | 2 | TUBE* | Przewód okrągły | d1= | 100 | l1= | 3.00 m
W2.1i | 4b | 1 | TUBE* | Przewód okrągły | d1= | 100 | l1= | 1.06 m
W2.1i | 4c | 1 | TUBE* | Przewód okrągły | d1= | 100 | l1= | 0.53 m
W2.1i | 4d | 1 | CV1*+90 m3/h+80 Pa+220V | Wentylator kanałowy okrągły in-line | d= | 100 | l= | 280
W2.1i | 4e | 1 | TUBE* | Przewód okrągły | d1= | 100 | l1= | 0.71 m
W2.1i | 4f | 2 | TUBE* | Przewód okrągły | d1= | 100 | l1= | 1.02 m
W2.1i | 4g | 1 | CS1* | Tłumik kanalowy okrągły | d= | 100 | l= | 600
W2.1i | 4h | 1 | TUBE* | Przewód okrągły | d1= | 100 | l1= | 0.33 m
W2.1i | 4j | 1 | TUBE* | Przewód okrągły | d1= | 100 | l1= | 0.11 m
W2.1i | 4k | 1 | TUBE* | Przewód okrągły | d1= | 100 | l1= | 1.28 m
W2.1i | 4l | 1 | TUBE* | Przewód okrągły | d1= | 100 | l1= | 1.22 m
W2.1i | 4m | 1 | FLEX | Przewód elastyczny | d= | 100 | l= | 0.46 m
W2.1i | 4n | 2 | CRD1* | Podstawa dachowa okrągła | d= | 100 | l= | 1000 | A= | 300 | B= | 300
W2.1i | 4o | 2 | CRC-E* | Wyrzutnia powietrza dachowa typu E | d= | 100 | D1= | 200 | D2= | 142 | H= | 150
W2.1i | 5 | 1 | TUBE* | Przewód okrągły | d1= | 100 | l1= | 1.28 m
W2.1i | 5a | 1 | TUBE* | Przewód okrągły | d1= | 100 | l1= | 0.98 m
W2.1i | 6 | 1 | CV1*+90 m3/h+80 Pa+220V | Wentylator kanałowy okrągły in-line | d= | 100 | l= | 280
W2.1i | 7 | 1 | TUBE* | Przewód okrągły | d1= | 100 | l1= | 0.11 m
W2.1i | 7a | 1 | TUBE* | Przewód okrągły | d1= | 100 | l1= | 0.73 m
W2.1i | 9 | 1 | TUBE* | Przewód okrągły | d1= | 100 | l1= | 0.33 m
W2.1i | 9a | 1 | TUBE* | Przewód okrągły | d1= | 100 | l1= | 1.09 m
W2.1i | 10 | 1 | CS1* | Tłumik kanalowy okrągły | d= | 100 | l= | 600
W2.1i | 11 | 1 | TUBE* | Przewód okrągły | d1= | 100 | l1= | 0.32 m
W2.1i | 11a | 1 | TUBE* | Przewód okrągły | d1= | 100 | l1= | 0.33 m
W2.1i | 13 | 1 | TUBE* | Przewód okrągły | d1= | 100 | l1= | 0.07 m
W2.1i | 13a | 1 | TUBE* | Przewód okrągły | d1= | 100 | l1= | 0.11 m
W2.1i | 15 | 1 | TUBE* | Przewód okrągły | d1= | 100 | l1= | 0.60 m
W2.1i | 15a | 1 | TUBE* | Przewód okrągły | d1= | 100 | l1= | 1.28 m
W2.1i | 17 | 1 | TUBE* | Przewód okrągły | d1= | 100 | l1= | 1.22 m
W2.1i | 18 | 1 | FLEX | Przewód elastyczny | d= | 100 | l= | 0.46 m
W2.1i | 20 | 1 | TUBE* | Przewód okrągły | d1= | 100 | l1= | 1.48 m
W2.1i | 21 | 1 | CRD1* | Podstawa dachowa okrągła | d= | 100 | l= | 1000 | A= | 300 | B= | 300
W2.1i | 22 | 1 | CRC-E* | Wyrzutnia powietrza dachowa typu E | d= | 100 | D1= | 200 | D2= | 142 | H= | 150
W2.1i |  | 3 | MFA | Złączka mufowa | d1= | 100
W2.2i | 1 | 2 | CV2*+50 m3/h+30 Pa+220V | Wentylator osiowy | d= | 100
W2.2i | 2 | 1 | CRD1* | Podstawa dachowa okrągła | d= | 100 | l= | 1000 | A= | 300 | B= | 300
W2.2i | 3 | 1 | CRC-E* | Wyrzutnia powietrza dachowa typu E | d= | 100 | D1= | 200 | D2= | 142 | H= | 150
W2.2i | 4 | 1 | TUBE* | Przewód okrągły | d1= | 100 | l1= | 1.50 m
W2.2i | 5 | 2 | CRC-E* | Wyrzutnia powietrza dachowa typu E | d= | 100 | D1= | 200 | D2= | 142 | H= | 150
W2.2i | 6 | 2 | CRD1* | Podstawa dachowa okrągła | d= | 100 | l= | 1000 | A= | 300 | B= | 300
W2.2i | 7 | 1 | TUBE* | Przewód okrągły | d1= | 100 | l1= | 3.00 m
W2.2i | 8 | 1 | TUBE* | Przewód okrągły | d1= | 100 | l1= | 3.00 m
W2.2i | 10 | 1 | TUBE* | Przewód okrągły | d1= | 100 | l1= | 0.87 m
W2.2i | 11 | 1 | FLEX | Przewód elastyczny | d= | 100 | l= | 0.30 m
W2.2i | 12 | 1 | TUBE* | Przewód okrągły | d1= | 100 | l1= | 0.75 m
W2.2i | 13 | 1 | FLEX | Przewód elastyczny | d= | 100 | l= | 0.30 m
W2.2i |  | 3 | MFA | Złączka mufowa | d1= | 100
W2.2i |  | 2 | BGE | Kolano prasowane | alfa= | 90 | r= | 1 | d1= | 100
WG | 5 | 80 | AZ | Wymiana przewodu wentylacyjnego azbestowego 160x160 wraz z jego utylizacją na przewód wentylacyjny o średnicy 125mm | d1= | 125 | l1= | 3.00 m
WG | 5a | 14 | AZ | Na kodygnacji 4 piętra demontaż uraz utylizacja kanału wentylacyjnego azbestowego 160x160. | d1= | 125 | l1= | 3.00 m
WG | 5b | 14 | AZ | Na kodygnacji 3 piętra demontaż uraz utylizacja kanału wentylacyjnego azbestowego 160x160. | d1= | 125 | l1= | 3.00 m
N3 | 1 | 1 | US | Redukcja symetryczna | a= | 315 | b= | 500 | c= | 315 | d= | 630 | l= | 300
N3 | 2 | 1 | RS1* | Tłumik kanałowy prostokątny | a= | 315 | b= | 500 | l= | 1500
N3 | 3 | 1 | RS | Symetryczne przejście koło/prostokąt | a= | 315 | b= | 500 | d= | 250 | g= | 80 | l= | 500
N3 | 4 | 1 | TUBE* | Przewód okrągły | d1= | 250 | l1= | 0.27 m
N3 | 5 | 1 | ATE | Symetryczny trójnik 90 stopni | d1= | 250 | d3= | 200 | l1= | 330
N3 | 6 | 1 | TUBE* | Przewód okrągły | d1= | 200 | l1= | 0.93 m
N3 | 7 | 1 | CFD1* | Klapa przeciwpożarowa okrągła | d= | 200 | l= | 300
N3 | 8 | 1 | BGE | Kolano prasowane | alfa= | 90 | r= | 1 | d1= | 200
N3 | 9 | 1 | TUBE* | Przewód okrągły | d1= | 200 | l1= | 0.64 m
N3 | 10 | 1 | TC1* | Trójnik symetryczny z odejściem prostokąt. | d1= | 200 | l1= | 525 | a= | 175 | b= | 325 | e= | 100
N3 | 11 | 1 | RG1* | Kratka wentylacyjna prostokątna | L= | 325 | H= | 175 | k= | ---------
N3 | 12 | 1 | TUBE* | Przewód okrągły | d1= | 200 | l1= | 2.30 m
N3 | 13 | 1 | TC1* | Trójnik symetryczny z odejściem prostokąt. | d1= | 200 | l1= | 525 | a= | 175 | b= | 325 | e= | 100
N3 | 14 | 1 | RG1* | Kratka wentylacyjna prostokątna | L= | 325 | H= | 175 | k= | ---------
N3 | 15 | 1 | DFA | Zaślepka żeńska | d1= | 200
N3 | 16 | 1 | USE | Redukcja symetryczna | d1= | 250 | d2= | 160 | l1= | 154
N3 | 17 | 1 | TUBE* | Przewód okrągły | d1= | 160 | l1= | 0.74 m
N3 | 18 | 1 | BGE | Kolano prasowane | alfa= | 90 | r= | 1 | d1= | 160
N3 | 19 | 1 | TUBE* | Przewód okrągły | d1= | 160 | l1= | 0.96 m
N3 | 20 | 1 | CFD1* | Klapa przeciwpożarowa okrągła | d= | 160 | l= | 300
N3 | 21 | 1 | TUBE* | Przewód okrągły | d1= | 160 | l1= | 0.20 m
N3 | 22 | 1 | CD1*+0 | Przepustnica okrągła | d= | 160 | l= | 160
N3 | 23 | 1 | TUBE* | Przewód okrągły | d1= | 160 | l1= | 0.65 m
N3 | 24 | 1 | ATE | Symetryczny trójnik 90 stopni | d1= | 160 | d3= | 125 | l1= | 215
N3 | 25 | 1 | TUBE* | Przewód okrągły | d1= | 125 | l1= | 0.67 m
N3 | 26 | 1 | USE | Redukcja symetryczna | d1= | 160 | d2= | 125 | l1= | 78
N3 | 27 | 1 | TUBE* | Przewód okrągły | d1= | 160 | l1= | 0.40 m
N3 | 28 | 1 | EIVa-160 | Okr¹g³y nawiewnik do monta¿u w œcianie typ EIVa-160 | D= | 160
N3 | 29 | 1 | USE | Redukcja symetryczna | d1= | 160 | d2= | 125 | l1= | 78
N3 | 30 | 1 | TUBE* | Przewód okrągły | d1= | 125 | l1= | 1.81 m
N3 | 31 | 1 | BGE | Kolano prasowane | alfa= | 90 | r= | 1 | d1= | 125
N3 | 32 | 1 | TUBE* | Przewód okrągły | d1= | 125 | l1= | 0.67 m
N3 | 33 | 1 | USE | Redukcja symetryczna | d1= | 160 | d2= | 125 | l1= | 78
N3 | 34 | 1 | TUBE* | Przewód okrągły | d1= | 160 | l1= | 0.40 m
N3 | 35 | 1 | EIVa-160 | Okr¹g³y nawiewnik do monta¿u w œcianie typ EIVa-160 | D= | 160
N3 |  | 1 | MFA | Złączka mufowa | d1= | 250
N3 |  | 1 | MFA | Złączka mufowa | d1= | 200
N3 |  | 1 | MFA | Złączka mufowa | d1= | 160
N4 | 1 | 1 | RS1* | Tłumik kanałowy prostokątny | a= | 315 | b= | 315 | l= | 1500
N4 | 2 | 1 | RFC* | Prostokątny króciec elastyczny | a= | 315 | b= | 315 | l= | 120
N4 | 3 | 1 | RS | Symetryczne przejście koło/prostokąt | a= | 315 | b= | 315 | d= | 200 | g= | 80 | l= | 300
N4 | 4 | 1 | BGE | Kolano prasowane | alfa= | 90 | r= | 1 | d1= | 200
N4 | 5 | 1 | CS1* | Tłumik kanalowy okrągły | d= | 200 | l= | 600
N4 | 6 | 1 | TUBE* | Przewód okrągły | d1= | 200 | l1= | 0.32 m
N4 | 7 | 1 | CFD1* | Klapa przeciwpożarowa okrągła | d= | 200 | l= | 300
N4 | 8 | 1 | TUBE* | Przewód okrągły | d1= | 200 | l1= | 0.25 m
N4 | 9 | 1 | TC1* | Trójnik symetryczny z odejściem prostokąt. | d1= | 200 | l1= | 500 | a= | 150 | b= | 300 | e= | 100
N4 | 10 | 1 | RG1* | Kratka wentylacyjna prostokątna | L= | 300 | H= | 150 | k= | ---------
N4 | 11 | 1 | TUBE* | Przewód okrągły | d1= | 200 | l1= | 1.85 m
N4 | 12 | 1 | TC1* | Trójnik symetryczny z odejściem prostokąt. | d1= | 200 | l1= | 500 | a= | 150 | b= | 300 | e= | 100
N4 | 13 | 1 | RG1* | Kratka wentylacyjna prostokątna | L= | 300 | H= | 150 | k= | ---------
N4 | 14 | 1 | DFA | Zaślepka żeńska | d1= | 200
N4 |  | 1 | MFA | Złączka mufowa | d1= | 200
N5 | 2 | 1 | VV1* | Zawór wentylacyjny | D= | 160
N5 | 3 | 1 | SFLEX | Przewód elastyczny tłumiący | d1= | 160 | l1= | 480 | s= | 1
N5 | 4 | 1 | USE | Redukcja symetryczna | d1= | 100 | d2= | 160 | l1= | 112
N5 | 5 | 1 | TUBE* | Przewód okrągły | d1= | 100 | l1= | 0.24 m
N5 | 7 | 1 | TUBE* | Przewód okrągły | d1= | 100 | l1= | 0.28 m
N5 | 8 | 1 | CH2*+1,5 kW | Nagrzewnica elektryczna okrągła | d= | 100 | l= | 200
N5 | 9 | 1 | TUBE* | Przewód okrągły | d1= | 100 | l1= | 0.28 m
N5 | 11 | 1 | TUBE* | Przewód okrągły | d1= | 100 | l1= | 0.30 m
N5 | 12 | 1 | CS1* | Tłumik kanalowy okrągły | d= | 100 | l= | 1000
N5 | 13 | 1 | CFC* | Okrągły króciec elastyczny | d= | 100 | l= | 80
N5 | 14 | 1 | CV1*+100 m3/h+120 Pa+220V | Wentylator kanałowy okrągły in-line | d= | 100 | l= | 280
N5 | 15 | 1 | USE | Redukcja symetryczna | d1= | 200 | d2= | 160 | l1= | 85
N5 | 16 | 1 | TUBE* | Przewód okrągły | d1= | 160 | l1= | 0.20 m
N5 | 17 | 1 | CS1* | Tłumik kanalowy okrągły | d= | 160 | l= | 1200
N5 | 18 | 1 | TUBE* | Przewód okrągły | d1= | 160 | l1= | 1.00 m
N5 | 19 | 1 | BGE | Kolano prasowane | alfa= | 90 | r= | 1 | d1= | 160
N5 | 20 | 1 | TUBE* | Przewód okrągły | d1= | 160 | l1= | 1.63 m
N5 | 21 | 1 | ATE | Symetryczny trójnik 90 stopni | d1= | 160 | d3= | 160 | l1= | 215
N5 | 22 | 1 | TUBE* | Przewód okrągły | d1= | 160 | l1= | 1.15 m
N5 | 23 | 1 | TC1* | Trójnik symetryczny z odejściem prostokąt. | d1= | 160 | l1= | 450 | a= | 160 | b= | 250 | e= | 100
N5 | 24 | 1 | RG1* | Kratka wentylacyjna prostokątna | L= | 250 | H= | 160 | k= | ---------
N5 | 25 | 1 | DFA | Zaślepka żeńska | d1= | 160
N5 | 26 | 1 | TUBE* | Przewód okrągły | d1= | 160 | l1= | 2.82 m
N5 | 27 | 1 | TC1* | Trójnik symetryczny z odejściem prostokąt. | d1= | 160 | l1= | 450 | a= | 160 | b= | 250 | e= | 100
N5 | 28 | 1 | RG1* | Kratka wentylacyjna prostokątna | L= | 250 | H= | 160 | k= | ---------
N5 | 29 | 1 | DFA | Zaślepka żeńska | d1= | 160
N5 | 30 | 1 | TUBE* | Przewód okrągły | d1= | 200 | l1= | 0.50 m
N5 | 31 | 1 | CH2*+6,0 kW | Nagrzewnica elektryczna okrągła | d= | 200 | l= | 400
N5 | 32 | 1 | TUBE* | Przewód okrągły | d1= | 200 | l1= | 0.20 m
N5 | 33 | 1 | USE | Redukcja symetryczna | d1= | 160 | d2= | 200 | l1= | 85
N5 | 34 | 1 | TUBE* | Przewód okrągły | d1= | 160 | l1= | 0.10 m
N5 | 35 | 1 | OC1* | Odsadzka okrągła | d1= | 160 | e= | 100 | l1= | 300
N5 | 36 | 1 | TUBE* | Przewód okrągły | d1= | 160 | l1= | 1.00 m
N5 | 37 | 1 | CFC* | Okrągły króciec elastyczny | d= | 160 | l= | 80
N5 | 38 | 1 | CV1*+320 m3/h+200 Pa+220V | Wentylator kanałowy okrągły in-line | d= | 160 | l= | 340
N5 | 39 | 1 | USE | Redukcja symetryczna | d1= | 160 | d2= | 125 | l1= | 78
N5 | 40 | 1 | TUBE* | Przewód okrągły | d1= | 125 | l1= | 0.10 m
N5 | 41 | 1 | CFC* | Okrągły króciec elastyczny | d= | 125 | l= | 80
N5 | 42 | 1 | CV1*+200 m3/h+150 Pa+220V | Wentylator kanałowy okrągły in-line | d= | 125 | l= | 305
N5 | 43 | 1 | TUBE* | Przewód okrągły | d1= | 160 | l1= | 0.09 m
N5 | 44 | 1 | CH2*+3,0 kW | Nagrzewnica elektryczna okrągła | d= | 160 | l= | 320
N5 | 45 | 1 | TUBE* | Przewód okrągły | d1= | 160 | l1= | 0.09 m
N5 | 46 | 1 | USE | Redukcja symetryczna | d1= | 160 | d2= | 125 | l1= | 78
N5 | 47 | 1 | TUBE* | Przewód okrągły | d1= | 125 | l1= | 0.20 m
N5 | 48 | 1 | CS1* | Tłumik kanalowy okrągły | d= | 125 | l= | 1000
N5 | 49 | 1 | TUBE* | Przewód okrągły | d1= | 125 | l1= | 0.15 m
N5 | 50 | 1 | TC1* | Trójnik symetryczny z odejściem prostokąt. | d1= | 125 | l1= | 400 | a= | 125 | b= | 200 | e= | 150
N5 | 51 | 1 | RG1* | Kratka wentylacyjna prostokątna | L= | 200 | H= | 125 | k= | ---------
N5 | 52 | 1 | TUBE* | Przewód okrągły | d1= | 125 | l1= | 1.40 m
N5 | 53 | 1 | TC1* | Trójnik symetryczny z odejściem prostokąt. | d1= | 125 | l1= | 400 | a= | 125 | b= | 200 | e= | 150
N5 | 54 | 1 | RG1* | Kratka wentylacyjna prostokątna | L= | 200 | H= | 125 | k= | ---------
N5 | 55 | 1 | DFA | Zaślepka żeńska | d1= | 125
N5 | 56 | 2 | BGE | Kolano prasowane | alfa= | 90 | r= | 1 | d1= | 100
N5c | 1 | 1 | K | Przewód prostokątny | a= | 400 | b= | 250 | l= | 600
N5c | 1a | 1 | WG*+RG | Prostok¹tna czerpnia œcienna | a= | 400 | b= | 250
N5c | 2 | 1 | UA | Redukcja asymetryczna - nie zamawiaæ!!! Zamówiæ dopiero po okreœlenieu wysokoœci czerpni | a= | 200 | b= | 200 | c= | 250 | d= | 400 | l= | 400 | e= | 400 | f= | 0
N5c | 3 | 1 | TR2* | Trójnik prosty z okrągłym odejściem | a= | 200 | b= | 200 | d= | 100 | l= | 300 | e= | 150 | f= | 100
N5c | 4 | 1 | TUBE* | Przewód okrągły | d1= | 100 | l1= | 0.19 m
N5c | 5 | 5 | BGE | Kolano prasowane | alfa= | 90 | r= | 1 | d1= | 160
N5c | 6 | 1 | TUBE* | Przewód okrągły | d1= | 100 | l1= | 0.20 m
N5c | 7 | 1 | CF1*+panelowy | Filtr okrągły | d= | 100 | l= | 280
N5c | 8 | 1 | TUBE* | Przewód okrągły | d1= | 100 | l1= | 0.20 m
N5c | 9 | 1 | CFC* | Okrągły króciec elastyczny | d= | 100 | l= | 80
N5c | 10 | 1 | RS | Symetryczne przejście koło/prostokąt | a= | 200 | b= | 200 | d= | 200 | g= | 80 | l= | 400
N5c | 11 | 1 | TUBE* | Przewód okrągły | d1= | 200 | l1= | 0.44 m
N5c | 12 | 1 | TUBE* | Przewód okrągły | d1= | 200 | l1= | 3.00 m
N5c | 13 | 1 | ATE | Symetryczny trójnik 90 stopni | d1= | 200 | d3= | 125 | l1= | 215
N5c | 14 | 1 | TUBE* | Przewód okrągły | d1= | 125 | l1= | 0.32 m
N5c | 15 | 2 | BGE | Kolano prasowane | alfa= | 45 | r= | 1 | d1= | 125
N5c | 16 | 1 | TUBE* | Przewód okrągły | d1= | 125 | l1= | 0.10 m
N5c | 17 | 1 | CF1*+panelowy | Filtr okrągły | d= | 125 | l= | 305
N5c | 18 | 1 | TUBE* | Przewód okrągły | d1= | 125 | l1= | 0.21 m
N5c | 19 | 1 | BGE | Kolano prasowane | alfa= | 90 | r= | 1 | d1= | 100
N5c | 20 | 1 | TUBE* | Przewód okrągły | d1= | 125 | l1= | 0.20 m
N5c | 21 | 1 | CFC* | Okrągły króciec elastyczny | d= | 125 | l= | 80
N5c | 22 | 1 | USE | Redukcja symetryczna | d1= | 200 | d2= | 160 | l1= | 85
N5c | 23 | 1 | TUBE* | Przewód okrągły | d1= | 160 | l1= | 0.20 m
N5c | 25 | 1 | TUBE* | Przewód okrągły | d1= | 160 | l1= | 0.18 m
N5c | 27 | 1 | TUBE* | Przewód okrągły | d1= | 160 | l1= | 0.31 m
N5c | 29 | 1 | TUBE* | Przewód okrągły | d1= | 160 | l1= | 0.21 m
N5c | 31 | 1 | TUBE* | Przewód okrągły | d1= | 160 | l1= | 0.16 m
N5c | 33 | 1 | TUBE* | Przewód okrągły | d1= | 160 | l1= | 0.30 m
N5c | 34 | 1 | CF1*+panelowy | Filtr okrągły | d= | 160 | l= | 340
N5c | 35 | 1 | TUBE* | Przewód okrągły | d1= | 160 | l1= | 0.30 m
N5c | 36 | 1 | CFC* | Okrągły króciec elastyczny | d= | 160 | l= | 80
N5c |  | 1 | MFA | Złączka mufowa | d1= | 200
N6 | 1 | 1 | CS1* | Tłumik kanalowy okrągły | d= | 200 | l= | 1200
N6 | 2 | 1 | TUBE* | Przewód okrągły | d1= | 200 | l1= | 0.19 m
N6 | 3 | 1 | BGE | Kolano prasowane | alfa= | 90 | r= | 1 | d1= | 200
N6 | 4 | 1 | TUBE* | Przewód okrągły | d1= | 200 | l1= | 0.83 m
N6 | 5 | 1 | TC1* | Trójnik symetryczny z odejściem prostokąt. | d1= | 200 | l1= | 500 | a= | 150 | b= | 300 | e= | 100
N6 | 6 | 1 | RG1*+DA2 | Kratka wentylacyjna prostok¹tna z przepustnic¹ | L= | 300 | H= | 150 | k= | ---------
N6 | 7 | 1 | USE | Redukcja symetryczna | d1= | 200 | d2= | 160 | l1= | 85
N6 | 8 | 1 | TUBE* | Przewód okrągły | d1= | 160 | l1= | 0.82 m
N6 | 9 | 2 | BGE | Kolano prasowane | alfa= | 45 | r= | 1 | d1= | 200
N6 | 10 | 1 | TUBE* | Przewód okrągły | d1= | 160 | l1= | 0.20 m
N6 | 11 | 2 | BGE | Kolano prasowane | alfa= | 45 | r= | 1 | d1= | 160
N6 | 12 | 1 | TUBE* | Przewód okrągły | d1= | 160 | l1= | 0.96 m
N6 | 14 | 1 | TUBE* | Przewód okrągły | d1= | 160 | l1= | 0.88 m
N6 | 15 | 1 | TC1* | Trójnik symetryczny z odejściem prostokąt. | d1= | 160 | l1= | 450 | a= | 160 | b= | 250 | e= | 100
N6 | 16 | 1 | RG1*+DA2 | Kratka wentylacyjna prostok¹tna z przepustnic¹ | L= | 250 | H= | 160 | k= | ---------
N6 | 17 | 1 | TUBE* | Przewód okrągły | d1= | 160 | l1= | 3.00 m
N6 | 18 | 1 | TUBE* | Przewód okrągły | d1= | 160 | l1= | 0.80 m
N6 | 19 | 1 | TC1* | Trójnik symetryczny z odejściem prostokąt. | d1= | 160 | l1= | 450 | a= | 160 | b= | 250 | e= | 100
N6 | 20 | 1 | RG1*+DA2 | Kratka wentylacyjna prostok¹tna z przepustnic¹ | L= | 250 | H= | 160 | k= | ---------
N6 | 21 | 1 | DFA | Zaślepka żeńska | d1= | 160
N6 | 23 | 1 | TUBE* | Przewód okrągły | d1= | 200 | l1= | 0.05 m
N6 | 25 | 1 | CFC* | Okrągły króciec elastyczny | d= | 200 | l= | 100
N6 | 26 | 1 | BGE | Kolano prasowane | alfa= | 90 | r= | 1 | d1= | 160
N6 |  | 2 | MFA | Złączka mufowa | d1= | 200
N6c | 1 | 1 | WG*+RG | Prostok¹tna czerpnia œcienna | a= | 250 | b= | 350
N6c | 2 | 1 | K | Przewód prostok¹t1ny z jednym koñcem bosym (pod czerpniê), L=l+100 | a= | 250 | b= | 350 | l= | 486
N6c | 3 | 1 | BS | Łuk symetryczny | alfa= | 10 | a= | 250 | b= | 350 | e= | 50 | f= | 50 | r= | 100
N6c | 4 | 1 | RA | Asymetryczne przejście koło/prostokąt | a= | 250 | b= | 350 | d= | 200 | g= | 40 | l= | 300 | e= | 0 | f= | -50
N6c | 5 | 1 | TUBE* | Przewód okrągły | d1= | 200 | l1= | 2.37 m
N6c | 6 | 1 | BGE | Kolano prasowane | alfa= | 10.1644 | r= | 1 | d1= | 200
N6c | 7 | 1 | TUBE* | Przewód okrągły | d1= | 200 | l1= | 1.76 m
N6c | 8 | 1 | TUBE* | Przewód okrągły | d1= | 200 | l1= | 3.00 m
N6c | 9 | 2 | BGE | Kolano prasowane | alfa= | 45 | r= | 1 | d1= | 200
N6c | 10 | 1 | TUBE* | Przewód okrągły | d1= | 200 | l1= | 0.26 m
N6c | 11 | 1 | CS1* | Tłumik kanalowy okrągły | d= | 200 | l= | 1200
N6c | 13 | 1 | TUBE* | Przewód okrągły | d1= | 200 | l1= | 0.05 m
N6c | 15 | 1 | CFC* | Okrągły króciec elastyczny | d= | 200 | l= | 100
N6c | 16 | 1 | BGE | Kolano prasowane | alfa= | 90 | r= | 1 | d1= | 200
N6c |  | 1 | MFA | Złączka mufowa | d1= | 200
W4.1 | 2 | 1 | CV2*+150 m3/h+80 Pa+220V | Wentylator osiowy | d= | 150
W5.1 | 1 | 1 | CV2*+100 m3/h+50 Pa+220V | Wentylator osiowy | d= | 125
W5.4 | 3 | 1 | CV2*+200 m3/h+80 Pa+220V | Wentylator osiowy | d= | 150
W3 | 1 | 1 | US | Redukcja symetryczna | a= | 315 | b= | 500 | c= | 315 | d= | 630 | l= | 300
W3 | 2 | 1 | RS1* | Tłumik kanałowy prostokątny | a= | 315 | b= | 500 | l= | 1500
W3 | 3 | 1 | RS | Symetryczne przejście koło/prostokąt | a= | 315 | b= | 500 | d= | 250 | g= | 80 | l= | 500
W3 | 4 | 1 | TUBE* | Przewód okrągły | d1= | 250 | l1= | 2.05 m
W3 | 5 | 1 | BGE | Kolano prasowane | alfa= | 90 | r= | 1 | d1= | 250
W3 | 6 | 1 | TUBE* | Przewód okrągły | d1= | 250 | l1= | 1.56 m
W3 | 7 | 1 | CFD1* | Klapa przeciwpożarowa okrągła | d= | 250 | l= | 300
W3 | 8 | 1 | TUBE* | Przewód okrągły | d1= | 250 | l1= | 0.19 m
W3 | 9 | 1 | ATE | Symetryczny trójnik 90 stopni | d1= | 250 | d3= | 160 | l1= | 265
W3 | 10 | 1 | TUBE* | Przewód okrągły | d1= | 160 | l1= | 0.59 m
W3 | 11 | 1 | VV1* | Zawór wentylacyjny | D= | 160
W3 | 12 | 1 | RA | Asymetryczne przejście koło/prostokąt | a= | 160 | b= | 315 | d= | 250 | g= | 60 | l= | 400 | e= | -33 | f= | 240
W3 | 13 | 1 | TR2* | Trójnik prosty z okrągłym odejściem | a= | 160 | b= | 315 | d= | 160 | l= | 400 | e= | 200 | f= | 80
W3 | 14 | 1 | SFLEX | Przewód elastyczny tłumiący | d1= | 160 | l1= | 644 | s= | 1
W3 | 15 | 1 | VV1* | Zawór wentylacyjny | D= | 160
W3 | 16 | 1 | TR2* | Trójnik prosty z okrągłym odejściem | a= | 160 | b= | 315 | d= | 160 | l= | 400 | e= | 200 | f= | 80
W3 | 17 | 1 | SFLEX | Przewód elastyczny tłumiący | d1= | 160 | l1= | 557 | s= | 1
W3 | 18 | 1 | VV1* | Zawór wentylacyjny | D= | 160
W3 | 19 | 1 | K | Przewód prostokątny | a= | 160 | b= | 315 | l= | 800
W3 | 20 | 1 | TR2* | Trójnik prosty z okrągłym odejściem | a= | 160 | b= | 315 | d= | 160 | l= | 400 | e= | 200 | f= | 80
W3 | 21 | 1 | SFLEX | Przewód elastyczny tłumiący | d1= | 160 | l1= | 644 | s= | 1
W3 | 22 | 1 | VV1* | Zawór wentylacyjny | D= | 160
W3 | 23 | 1 | TR2* | Trójnik prosty z okrągłym odejściem | a= | 160 | b= | 315 | d= | 160 | l= | 400 | e= | 200 | f= | 80
W3 | 24 | 1 | SFLEX | Przewód elastyczny tłumiący | d1= | 160 | l1= | 557 | s= | 1
W3 | 25 | 1 | VV1* | Zawór wentylacyjny | D= | 160
W3 | 26 | 1 | RS | Symetryczne przejście koło/prostokąt | a= | 160 | b= | 315 | d= | 160 | g= | 80 | l= | 400
W3 | 27 | 1 | TUBE* | Przewód okrągły | d1= | 160 | l1= | 0.32 m
W3 | 28 | 1 | BGE | Kolano prasowane | alfa= | 90 | r= | 1 | d1= | 160
W3 | 29 | 1 | TUBE* | Przewód okrągły | d1= | 160 | l1= | 0.09 m
W3 | 30 | 1 | BGE | Kolano prasowane | alfa= | 40 | r= | 1 | d1= | 160
W3 | 31 | 1 | TUBE* | Przewód okrągły | d1= | 160 | l1= | 0.48 m
W3 | 32 | 1 | VV1* | Zawór wentylacyjny | D= | 160
W4 | 1 | 1 | RS1* | Tłumik kanałowy prostokątny | a= | 315 | b= | 315 | l= | 1500
W4 | 2 | 1 | RFC* | Prostokątny króciec elastyczny | a= | 315 | b= | 315 | l= | 120
W4 | 3 | 1 | RS | Symetryczne przejście koło/prostokąt | a= | 315 | b= | 315 | d= | 200 | g= | 80 | l= | 300
W4 | 4 | 1 | TUBE* | Przewód okrągły | d1= | 200 | l1= | 0.41 m
W4 | 5 | 1 | BGE | Kolano prasowane | alfa= | 90 | r= | 1 | d1= | 200
W4 | 6 | 1 | TUBE* | Przewód okrągły | d1= | 200 | l1= | 1.30 m
W4 | 7 | 1 | CFD1* | Klapa przeciwpożarowa okrągła | d= | 200 | l= | 300
W4 | 8 | 1 | TUBE* | Przewód okrągły | d1= | 200 | l1= | 1.38 m
W4 | 9 | 1 | TC1* | Trójnik symetryczny z odejściem prostokąt. | d1= | 200 | l1= | 600 | a= | 200 | b= | 400 | e= | 100
W4 | 10 | 1 | RG1* | Kratka wentylacyjna prostokątna | L= | 200 | H= | 400 | k= | ---------
W4 | 11 | 1 | DFA | Zaślepka żeńska | d1= | 200
W5.2 | 2 | 1 | TUBE* | Przewód okrągły | d1= | 160 | l1= | 0.39 m
W5.2 | 3 | 1 | BGE | Kolano prasowane | alfa= | 45 | r= | 1 | d1= | 100
W5.2 | 4 | 1 | TUBE* | Przewód okrągły | d1= | 160 | l1= | 0.89 m
W5.2 | 5 | 1 | TUBE* | Przewód okrągły | d1= | 160 | l1= | 3.00 m
W5.2 | 7 | 1 | TUBE* | Przewód okrągły | d1= | 160 | l1= | 2.99 m
W5.2 | 9 | 1 | TUBE* | Przewód okrągły | d1= | 160 | l1= | 0.13 m
W5.2 | 11 | 1 | TUBE* | Przewód okrągły | d1= | 160 | l1= | 0.20 m
W5.2 | 13 | 1 | TUBE* | Przewód okrągły | d1= | 160 | l1= | 0.31 m
W5.2 | 15 | 1 | TUBE* | Przewód okrągły | d1= | 160 | l1= | 0.20 m
W5.2 | 17 | 1 | TUBE* | Przewód okrągły | d1= | 160 | l1= | 1.47 m
W5.2 | 18 | 1 | TUBE* | Przewód okrągły | d1= | 160 | l1= | 3.00 m
W5.2 | 20 | 1 | TUBE* | Przewód okrągły | d1= | 160 | l1= | 0.30 m
W5.2 | 22 | 1 | TUBE* | Przewód okrągły | d1= | 160 | l1= | 0.10 m
W5.2 | 24 | 1 | TUBE* | Przewód okrągły | d1= | 160 | l1= | 0.20 m
W5.2 | 26 | 1 | TUBE* | Przewód okrągły | d1= | 160 | l1= | 0.31 m
W5.2 | 28 | 1 | TUBE* | Przewód okrągły | d1= | 160 | l1= | 0.20 m
W5.2 | 30 | 1 | TUBE* | Przewód okrągły | d1= | 160 | l1= | 0.15 m
W5.2 | 32 | 1 | TUBE* | Przewód okrągły | d1= | 160 | l1= | 0.77 m
W5.2 | 33 | 1 | CFC* | Okrągły króciec elastyczny | d= | 160 | l= | 80
W5.2 | 34 | 1 | CV1*+255 m3/h+200 Pa+220V | Wentylator kanałowy okrągły in-line | d= | 160 | l= | 340
W5.2 | 35 | 1 | CFC* | Okrągły króciec elastyczny | d= | 160 | l= | 80
W5.2 | 36 | 1 | CS1* | Tłumik kanalowy okrągły | d= | 160 | l= | 1200
W5.2 | 37 | 1 | TUBE* | Przewód okrągły | d1= | 160 | l1= | 0.47 m
W5.2 | 38 | 1 | ATE | Symetryczny trójnik 90 stopni | d1= | 160 | d3= | 100 | l1= | 170
W5.2 | 39 | 1 | TUBE* | Przewód okrągły | d1= | 100 | l1= | 0.66 m
W5.2 | 40 | 1 | SFLEX | Przewód elastyczny tłumiący | d1= | 100 | l1= | 371 | s= | 1
W5.2 | 41 | 1 | VV1* | Zawór wentylacyjny | D= | 100
W5.2 | 42 | 1 | TUBE* | Przewód okrągły | d1= | 160 | l1= | 2.40 m
W5.2 | 43 | 1 | ATE | Symetryczny trójnik 90 stopni | d1= | 160 | d3= | 125 | l1= | 215
W5.2 | 44 | 1 | TUBE* | Przewód okrągły | d1= | 125 | l1= | 0.31 m
W5.2 | 45 | 1 | ATE | Symetryczny trójnik 90 stopni | d1= | 125 | d3= | 100 | l1= | 170
W5.2 | 46 | 1 | SFLEX | Przewód elastyczny tłumiący | d1= | 100 | l1= | 391 | s= | 1
W5.2 | 47 | 1 | VV1* | Zawór wentylacyjny | D= | 100
W5.2 | 48 | 1 | TUBE* | Przewód okrągły | d1= | 125 | l1= | 1.65 m
W5.2 | 49 | 1 | ATE | Symetryczny trójnik 90 stopni | d1= | 125 | d3= | 100 | l1= | 170
W5.2 | 50 | 1 | TUBE* | Przewód okrągły | d1= | 100 | l1= | 0.31 m
W5.2 | 51 | 1 | KZ | Klapa zwrotna | d= | 100 | l= | 100
W5.2 | 52 | 1 | TUBE* | Przewód okrągły | d1= | 100 | l1= | 0.37 m
W5.2 | 53 | 1 | CFD1* | Klapa przeciwpożarowa okrągła | d= | 100 | l= | 300
W5.2 | 54 | 1 | TUBE* | Przewód okrągły | d1= | 100 | l1= | 0.11 m
W5.2 | 55 | 1 | SFLEX | Przewód elastyczny tłumiący | d1= | 100 | l1= | 408 | s= | 1
W5.2 | 56 | 1 | VV1* | Zawór wentylacyjny | D= | 100
W5.2 | 57 | 1 | USE | Redukcja symetryczna | d1= | 125 | d2= | 100 | l1= | 64
W5.2 | 58 | 1 | TUBE* | Przewód okrągły | d1= | 100 | l1= | 0.33 m
W5.2 | 59 | 1 | ATE | Symetryczny trójnik 90 stopni | d1= | 100 | d3= | 100 | l1= | 190
W5.2 | 60 | 1 | SFLEX | Przewód elastyczny tłumiący | d1= | 100 | l1= | 400 | s= | 1
W5.2 | 61 | 1 | VV1* | Zawór wentylacyjny | D= | 100
W5.2 | 62 | 1 | TUBE* | Przewód okrągły | d1= | 100 | l1= | 0.46 m
W5.2 | 63 | 1 | SFLEX | Przewód elastyczny tłumiący | d1= | 100 | l1= | 472 | s= | 1
W5.2 | 64 | 1 | VV1* | Zawór wentylacyjny | D= | 100
W5.2 | 65 | 1 | TUBE* | Przewód okrągły | d1= | 160 | l1= | 0.11 m
W5.2 | 66 | 1 | USE | Redukcja symetryczna | d1= | 160 | d2= | 100 | l1= | 112
W5.2 | 67 | 1 | TUBE* | Przewód okrągły | d1= | 100 | l1= | 1.09 m
W5.2 | 68 | 11 | BGE | Kolano prasowane | alfa= | 90 | r= | 1 | d1= | 160
W5.2 | 69 | 1 | TUBE* | Przewód okrągły | d1= | 100 | l1= | 1.15 m
W5.2 | 70 | 1 | SFLEX | Przewód elastyczny tłumiący | d1= | 100 | l1= | 393 | s= | 1
W5.2 | 71 | 1 | VV1* | Zawór wentylacyjny | D= | 100
W5.2 | 72 | 4 | BGE | Kolano prasowane | alfa= | 45 | r= | 1 | d1= | 160
W5.2 |  | 1 | MFA | Złączka mufowa | d1= | 125
W5.3 | 2 | 1 | TUBE* | Przewód okrągły | d1= | 160 | l1= | 0.14 m
W5.3 | 4 | 1 | TUBE* | Przewód okrągły | d1= | 160 | l1= | 0.94 m
W5.3 | 5 | 1 | TUBE* | Przewód okrągły | d1= | 160 | l1= | 3.00 m
W5.3 | 7 | 1 | TUBE* | Przewód okrągły | d1= | 160 | l1= | 0.07 m
W5.3 | 8 | 1 | TUBE* | Przewód okrągły | d1= | 160 | l1= | 3.00 m
W5.3 | 10 | 1 | TUBE* | Przewód okrągły | d1= | 160 | l1= | 0.20 m
W5.3 | 12 | 1 | TUBE* | Przewód okrągły | d1= | 160 | l1= | 0.31 m
W5.3 | 13 | 7 | BGE | Kolano prasowane | alfa= | 90 | r= | 1 | d1= | 160
W5.3 | 14 | 1 | TUBE* | Przewód okrągły | d1= | 160 | l1= | 0.20 m
W5.3 | 15 | 2 | BGE | Kolano prasowane | alfa= | 45 | r= | 1 | d1= | 160
W5.3 | 16 | 1 | TUBE* | Przewód okrągły | d1= | 160 | l1= | 2.47 m
W5.3 | 17 | 1 | CFC* | Okrągły króciec elastyczny | d= | 160 | l= | 80
W5.3 | 18 | 1 | CV1*+220 m3/h+200 Pa+220V | Wentylator kanałowy okrągły in-line | d= | 160 | l= | 340
W5.3 | 19 | 1 | CFC* | Okrągły króciec elastyczny | d= | 160 | l= | 80
W5.3 | 20 | 1 | CS1* | Tłumik kanalowy okrągły | d= | 160 | l= | 1200
W5.3 | 21 | 1 | TUBE* | Przewód okrągły | d1= | 160 | l1= | 0.30 m
W5.3 | 23 | 1 | TUBE* | Przewód okrągły | d1= | 160 | l1= | 0.59 m
W5.3 | 25 | 1 | TUBE* | Przewód okrągły | d1= | 160 | l1= | 0.41 m
W5.3 | 26 | 1 | TC1* | Trójnik symetryczny z odejściem prostokąt. | d1= | 160 | l1= | 425 | a= | 125 | b= | 225 | e= | 100
W5.3 | 27 | 1 | RG1*+DA2 | Kratka wentylacyjna prostok¹tna z przepustnic¹ | L= | 225 | H= | 125 | k= | ---------
W5.3 | 28 | 1 | USE | Redukcja symetryczna | d1= | 160 | d2= | 125 | l1= | 78
W5.3 | 29 | 1 | TUBE* | Przewód okrągły | d1= | 125 | l1= | 1.03 m
W5.3 | 30 | 1 | TUBE* | Przewód okrągły | d1= | 125 | l1= | 3.00 m
W5.3 | 31 | 1 | TC1* | Trójnik symetryczny z odejściem prostokąt. | d1= | 125 | l1= | 425 | a= | 125 | b= | 225 | e= | 100
W5.3 | 32 | 1 | RG1*+DA2 | Kratka wentylacyjna prostok¹tna z przepustnic¹ | L= | 225 | H= | 125 | k= | ---------
W5.3 | 33 | 1 | DFA | Zaślepka żeńska | d1= | 125
W5.3 |  | 1 | MFA | Złączka mufowa | d1= | 160
W6 | 1 | 1 | DFA | Zaślepka żeńska | d1= | 200
W6 | 2 | 1 | TC1* | Trójnik symetryczny z odejściem prostokąt. | d1= | 200 | l1= | 500 | a= | 200 | b= | 400 | e= | 100
W6 | 3 | 1 | RG1* | Kratka wentylacyjna prostokątna | L= | 200 | H= | 400 | k= | ---------
W6 | 4 | 1 | CS1* | Tłumik kanalowy okrągły | d= | 200 | l= | 1200
W6 | 5 | 1 | TUBE* | Przewód okrągły | d1= | 200 | l1= | 0.10 m
W6 | 7 | 1 | TUBE* | Przewód okrągły | d1= | 200 | l1= | 0.05 m
W6 | 9 | 1 | CFC* | Okrągły króciec elastyczny | d= | 200 | l= | 100
W6 | 10 | 2 | BGE | Kolano prasowane | alfa= | 45 | r= | 1 | d1= | 200
W6w | 1 | 1 | WS | Wyrzutnia œcienna | D= | 250
W6w | 2 | 1 | TUBE* | Przewód okrągły | d1= | 250 | l1= | 0.49 m
W6w | 3 | 1 | USE | Redukcja symetryczna | d1= | 200 | d2= | 250 | l1= | 99
W6w | 4 | 1 | TUBE* | Przewód okrągły | d1= | 200 | l1= | 0.23 m
W6w | 5 | 1 | BGE | Kolano prasowane | alfa= | 90 | r= | 1 | d1= | 200
W6w | 6 | 1 | TUBE* | Przewód okrągły | d1= | 200 | l1= | 0.80 m
W6w | 7 | 2 | BGE | Kolano prasowane | alfa= | 45 | r= | 1 | d1= | 200
W6w | 8 | 1 | TUBE* | Przewód okrągły | d1= | 200 | l1= | 0.19 m
W6w | 9 | 1 | CS1* | Tłumik kanalowy okrągły | d= | 200 | l= | 1200
W6w | 10 | 1 | TUBE* | Przewód okrągły | d1= | 200 | l1= | 0.10 m
W6w | 12 | 1 | TUBE* | Przewód okrągły | d1= | 200 | l1= | 0.05 m
W6w | 14 | 1 | CFC* | Okrągły króciec elastyczny | d= | 200 | l= | 100
W6w | 15 | 1 | BGE | Kolano prasowane | alfa= | 79.8091 | r= | 1 | d1= | 200
KL | 4 | 1 | ST-T | Szczelina t³umi¹co-transerowa ST-T-710x160-SL | L= | 610 | H= | 160 | k= | ---------
KL | 5 | 1 | K | Przewód prostokątny | a= | 160 | b= | 610 | l= | 119
KL | 6 | 1 | ST-T | Szczelina t³umi¹co-transerowa ST-T-710x160-SL | L= | 610 | H= | 160 | k= | ---------
KL | 7 | 1 | ST-T | Szczelina t³umi¹co-transerowa ST-T-610x160-SL | L= | 610 | H= | 160 | k= | ---------
KL | 8 | 1 | K | Przewód prostokątny | a= | 160 | b= | 610 | l= | 119
KL | 9 | 1 | ST-T | Szczelina t³umi¹co-transerowa ST-T-610x160-SL | L= | 610 | H= | 160 | k= | ---------
KL | 10 | 1 | KPP | Kratka pêczniej¹ca o dornoœci ogniowej 60minut np. typu Promaseal | L= | 93 | H= | 93 | k= | ---------
KL | 11 | 1 | K | Przewód prostokątny | a= | 93 | b= | 93 | l= | 119
KL | 12 | 1 | KPP | Kratka pêczniej¹ca o dornoœci ogniowej 60minut np. typu Promaseal | L= | 93 | H= | 93 | k= | ---------