## kosztorys
KOSZTORYS OFERTOWY
Remont (odnowa) drogi wojewódzkiej nr 986 TUSZYMA-ROPCZYCE…* DROGA94 /ROPCZYCE/-WIŚNIOWA w m. Okonin
* km 22+275 - 22+675 i km 23+050 - 23+650
| Wyszczególnienie robót | Jedn. miary | Ilość jedn. | Cena jednost. | Wartość
1. | Roboty przygotowawcze
1.1. | Mechaniczne ścięcie zawyżonych poboczy ziemnych odcinkami gr. do 10cm szer.0,75m gr. kat. IV z odwozem samochodem na odl.1km | m2 | 750
1.2. | Regulacja pionowa istn. kratek ściekowych (wpust uliczny) | szt. | 4
1.3. | Rozbiórka krawężnika bet. o wym. 20x30cm na ławie betonowej na ławie betonowej z oporem z betonu C12/15 | m | 126
1.4. | Mechaniczne wyprofilowanie zjazdów pod nawierzchnię z kruszywa | m2 | 200
2. | Roboty rozbiórkowe
2.1. | Frezowanie zdeformowanej nawierzchni bitumicznej gr. do 4 cm z transportem destruktu na odl. 1 km - destrukt należy zużyć do utwardzenia zjazdów do posesji | m2 | 6640
3. | Roboty nawierzchniowe
3.1. | Oczyszczenie i skropienie nawierzchni bitumicznej emulsją asfaltową szybkorozpadową w ilości 0,4 kg/m2 czystego asfaltu | m2 | 6600
3.2. | Wyrównanie profilu jezdni betonem asfaltowym AC-16W średnia grubość - 3,0 cm dla ruchu KR-3 | t | 495
3.3. | Skropienie warstwy wyrównawczej emulsją asfaltową szybkorozpadową w ilości 0,4 kg/m2 czystego asfaltu przed ułożeniem warstwy ścieralnej | m2 | 6600
3.4. | Wykonanie warstwy ścieralnej gr. 5 cm z AC 11S dla ruchu KR-3 | m2 | 6600
4 | Pobocza
4.1. | Utwardzenie poboczy kruszywem łamanym 0-31,5mm stabilizowanym mechanicznie grub. warstwy 10 cm szer. 0,75 cm | m2 | 750
4.2. | Oczyszczenie ścieku przykrawężnikwego z namułu grub. 0,2m (odpływ do rowu otwartego) | m | 28
5. | Zjazdy, ściek przykrawężnikowy
5.1. | Wyrównanie nawierzchni zjazdów do pól i posesji, zatoki postojowej kruszywem łamanym 0-31,5 stabilizowanym mechanicznie średnia grubość 10 cm | m2 | 150
5.2 | Wyrównanie nawierzchni zjazdów do posesji destruktem z frezowania stabilizowanym mechanicznie | m2 | 50
5.3 | Wyrównanie nawierzchni bitumicznej z AC-11S średnia grubość 5 cm na zjazdach do posesji | m2 | 335
5.4 | Ustawienie nowych kraweżników bet. o wym.20x30cm na ławie betonowej z oporem z betonu C12/15 | m | 84
5.5. | Przebrukowanie nawierzchni zjazdów z kostki brukowej o gr. 8 cm na podsypce cementowo-piaskowej | m2 | 180
5.6. | Przebrukowanie ścieku przykrawężnikowego z kostki brukowej o gr. 8 cm na podsypce cementowo-piaskowej | m2 | 61
6. | Oznakowanie poziome
6.1. | Wykonanie oznakowania poziomego cienkowarstwowego jezdni farbami chlorokauczukowymi według projektu organizacji ruchu – linie przerywane i ciągłe | m2 | 48
RAZEM |  | NETTO:
PODATEK VAT 23 %
BRUTTO:
Podpis elektroniczny Wykonawcy zgodnie z SWZ