## Kosztorys ofertowy
Lp | Nr specyfikacji | Kod CPV | Opis pozycji | Ilość | J.m. | Cena | Wartość
| D-01.00.00 | 45111000-8 | ROBOTY PRZYGOTOWAWCZE | x | x | x | x | 1
1 | D-01.01.01 |  | Prace pomiarowe przy budowie drog w terenie równinnym | 0.04 | km |  | 0 | 107
| D-02.00.00 | 45111000-8 | ROBOTY ZIEMNE | x | x | x | x | 29
| D-02.01.01 |  | Wykonanie wykopów w gruntach I-IV kat. | x | x | x | x | 30
2 | D-02.01.01 |  | Roboty ziemne wykonywane koparkami, z transportem urobku samochodami samowyładowczymi, grunt kat. III | 42.2065 | m3 |  | 0 | 310
| D-02.03.01 |  | Wykonanie nasypów | x | x | x | x | 33
3 | D-02.03.01 |  | Formowanie nasypów o wysokości do 3,0 m spycharkami, z zagęszczeniem nasypu, z ziemi dostarczanej środkami transportu kołowego: grunt z dokopu | 27.2304 | m3 |  | 0 | 128
4 | D-03.01.01 |  | Zagęszczenie uprzednio rozplantowanego warstwami gruntu w nasypie zagęszczarkami, w gruncie sypkim, kategorii : I-IV | 27.2304 | m3 |  | 0 | 129
| D-04.00.00 | 45233000-9 | PODBUDOWY | x | x | x | x | 38
| D-04.01.01 |  | Koryto wraz z profilowaniem i zagęszczeniem podłoża | x | x | x | x | 39
5 | D-04.01.01 |  | Mechaniczne profilowanie i zagęszczenie podłoża pod warstwy konstrukcyjne nawierzchni - kategoria gruntu: I-IV | 136.152 | m2 |  | 0 | 40
| D-04.03.01 |  | Oczyszczenie i skropienie warstw konstrukcyjnych | x | x | x | x | 163
6 | D-04.03.01 |  | Czyszczenie mechaniczne nawierzchni drogowej: nieasfaltowych | 136.152 | m2 |  | 0 | 164
7 | D-04.03.01 |  | Czyszczenie mechaniczne nawierzchni drogowej: asfaltowych | 136.152 | m2 |  | 0 | 165
8 | D-04.03.01 |  | Skropienie nawierzchni drogowych asfaltem: nieasfaltowych | 136.152 | m2 |  | 0 | 166
9 | D-04.03.01 |  | Skropienie nawierzchni drogowych asfaltem: asfaltowych | 136.152 | m2 |  | 0 | 167
| D-04.04.02 |  | Podbudowy z mieszanki z kruszywa niezwiązanego | x | x | x | x | 199
10 | D-04.04.02 |  | Podbudowa zasadnicza z KŁSM 0/31,5 mm, gr. 20 cm | 136.152 | m2 |  | 0 | 311
| D-05.00.00 | 45233000-9 | NAWIERZCHNIE | x | x | x | x | 48
| D-05.03.05a |  | Warstwa z betonu asfaltowego. Warstwa wiążąca | x | x | x | x | 191
11 | D-05.03.05a |  | Warstwa wiążąca AC 11W, gr. 5 cm | 128.39 | m2 |  | 0 | 192
| D-05.03.05b |  | Nawierzchnia z betonu asfaltowego - warstwa ścieralna | x | x | x | x | 168
12 | D-05.03.05b |  | Warstwa ścieralna AC 8S, gr. 4 cm | 131.8396 | m2 |  | 0 | 169
E | D-06.00.00 | 45233000-9 | ROBOTY WYKOŃCZENIOWE | x | x | x | x | 53
| D-06.01.01 |  | Umocnienie powierzchniowe | x | x | x | x | 54
13 | D-06.01.01 |  | Plantowanie humusu gr. 10 cm + obsianie (ter. płaskie) | 12.94 | m2 |  | 0 | 55
| D-06.03.01 |  | Umocnienie poboczy | x | x | x | x | 144
14 | D-06.03.01 |  | Umocnienie z KŁSM 0/16 mm, gr. 10 cm | 44.4 | m2 |  | 0 | 146
Wartość netto | [6 empty] | 0
Podatek VAT 23% | [6 empty] | 0
Wartość brutto | [6 empty] | 0