## stal zbrojeniowa
ZESTAWIENIE STALI ZBROJENIOWEJ
Nr pręta | Średnica [mm] | Długość [cm] | Liczba [szt] | Długość ogólna [m]
RB500
|  |  |  | Ø8 | Ø12 | Ø16 | Ø20
Poz.1 - STROP
1 | 12 | 1200 | 62 |  | 744
2 | 12 | 600 | 62 |  | 372
3 | 12 | 1200 | 59 |  | 708
4 | 12 | 600 | 59 |  | 354
5 | 12 | 668 | 169 |  | 1128.92
6 | 12 | 668 | 162 |  | 1082.16
7a | 12 | 101 | 3 |  | 3.03
7b | 12 | 137 | 3 |  | 4.11
7c | 12 | 173 | 3 |  | 5.19
8 | 12 | 783 | 58 |  | 454.14
9 | 12 | 783 | 58 |  | 454.14
10 | 12 | 881 | 83 |  | 731.23
11 | 12 | 881 | 72 |  | 634.32
12 | 12 | 839 | 82 |  | 687.98
13 | 12 | 839 | 77 |  | 646.03
14 | 12 | 336 | 19 |  | 63.84
15 | 12 | 336 | 19 |  | 63.84
16 | 12 | 239 | 29 |  | 69.31
17 | 12 | 239 | 29 |  | 69.31
18a | 12 | 65 | 4 |  | 2.6
18b | 12 | 101 | 4 |  | 4.04
18c | 12 | 137 | 4 |  | 5.48
19 | 12 | 247 | 48 |  | 118.56
20 | 12 | 247 | 48 |  | 118.56
21 | 12 | 83 | 31 |  | 25.73
22 | 12 | 83 | 31 |  | 25.73
23 | 12 | 896 | 57 |  | 510.72
24 | 12 | 896 | 54 |  | 483.84
25 | 12 | 622 | 81 |  | 503.82
26 | 12 | 622 | 78 |  | 485.16
27 | 8 | 575 | 36 | 207
28 | 8 | 575 | 36 | 207
29 | 8 | 473 | 10 | 47.3
30 | 8 | 473 | 10 | 47.3
31 | 8 | 305 | 2 | 6.1
32 | 8 | 305 | 2 | 6.1
POZ.W - WIEŃCE
Poz.W1
1 | 12 | 13400 | 4 |  | 536
2 | 8 | 118 | 460 | 542.8
Poz.W2
1 | 12 | 2100 | 4 |  | 84
2 | 8 | 148 | 80 | 118.4
POZ.2 - PODCIĄGI
Poz.2.1 - 1 szt.
1 | 20 | 1200 | 10 |  |  |  | 120
2 | 20 | 600 | 10 |  |  |  | 60
3 | 8 | 138 | 100 | 138
Poz.2.2 - 3 szt.
1 | 20 | 668 | 24 |  |  |  | 160.32
2 | 8 | 138 | 111 | 153.18
Poz.2.3 - 1 szt.
1 | 16 | 627 | 7 |  |  | 43.89
1 | 8 | 138 | 37 | 51.06
Poz.2.4 - 1 szt.
1 | 20 | 839 | 8 |  |  |  | 67.12
2 | 8 | 152 | 98 | 148.96
Poz.2.5 - 3 szt.
1 | 16 | 881 | 24 |  |  | 211.44
2 | 8 | 1.38 | 147 | 2.0286
Poz.2.6 - 1 szt.
1 | 16 | 515 | 3 |  |  | 15.45
2 | 12 | 515 | 2 |  | 10.3
3 | 8 | 127 | 16 | 20.32
Poz.2.7 - 1 szt.
1 | 12 | 242 | 3 |  | 7.26
2 | 12 | 182 | 4 |  | 7.28
3 | 8 | 127 | 5 | 6.35
4 | 8 | 78 | 3 | 2.34
Poz.2.8 - 1 szt.
1 | 12 | 337 | 5 |  | 16.85
2 | 8 | 127 | 11 | 13.97
Poz.2.9 - 1 szt.
1 | 16 | 898 | 8 |  |  | 71.84
2 | 8 | 146 | 48 | 70.08
Poz.2.10 - 1 szt.
1 | 16 | 616 | 8 |  |  | 49.28
2 | 8 | 146 | 34 | 49.64
POZ.3 - SCHODY PŁYTOWE
1 | 12 | 378 | 7 |  | 26.46
2 | 12 | 386 | 3 |  | 11.58
3 | 12 | 441 | 10 |  | 44.1
4 | 12 | 386 | 10 |  | 38.6
5 | 12 | 315 | 12 |  | 37.8
6 | 12 | 226 | 100 |  | 226
7 | 12 | 367 | 7 |  | 25.69
8 | 12 | 349 | 3 |  | 10.47
POZ.4 - SŁUPY
Poz.4.3 - 1szt.
1 | 12 | 433 | 8 |  | 34.64
3 | 8 | 94 | 26 | 24.44
Poz.4.4 - 1szt.
1 | 16 | 432 | 8 |  |  | 34.56
3 | 8 | 138 | 21 | 28.98
POZ.5 - STOPY FUNDAMENTOWE
Poz.5.1 - 1szt.
1 | 12 | 72 | 5 |  | 3.6
2 | 12 | 72 | 5 |  | 3.6
3 | 12 | 80 | 8 |  | 6.4
4 | 8 | 78 | 3 | 2.34
Poz.5.2 - 1szt.
1 | 16 | 172 | 10 |  |  | 17.2
2 | 16 | 172 | 10 |  |  | 17.2
3 | 16 | 106 | 8 |  |  | 8.48
4 | 8 | 153 | 3 | 4.59
POZ.6 - MUR OPOROWY
1 | 12 | 437 | 16 |  | 69.92
2 | 12 | 300 | 10 |  | 30
3 | 12 | 250 | 2 |  | 5
4 | 12 | 92 | 26 |  | 23.92
5 | 12 | 233 | 22 |  | 51.26
6 | 12 | 182 | 24 |  | 43.68
7 | 12 | 67 | 72 |  | 48.24
|  |  |  | Ø8 | Ø12 | Ø12 | Ø20
Długość razem[m] |  |  |  | 1898.2786 | 11962.44 | 469.34 | 407.44
Masa jednost.[kg/m] |  |  |  | 0.395 | 0.888 | 1.578 | 2.466
Masa razem[kg] |  |  |  | 749.82 | 10622.6467 | 740.6185 | 1004.747
Masa wg stali[kg] |  |  |  | 13117.8323
Masa ogólna[kg] |  |  |  | 13117.8323

## stal konstrukcyjna
WIATA STALOWA
Ozn. | Rodzaj elementu | Liczba [szt.] | Wymiar [długość] |  | Ciężar jedn. [kg/m] | Ciężar pręta [kg] | Ciężar całkowity [kg]
PŁATWIE
P1 | RK 70x70x3 | 1 | 6260 | mm | 6.24 | 39.0624 | 39.0624
P2 |  | 1 | 4090 | mm | 6.24 | 25.5216 | 25.5216
P3 |  | 1 | 2170 | mm | 6.24 | 13.5408 | 13.5408
P4 |  | 1 | 4770 | mm | 6.24 | 29.7648 | 29.7648
P5 |  | 1 | 2230 | mm | 6.24 | 13.9152 | 13.9152
P6 |  | 1 | 2170 | mm | 6.24 | 13.5408 | 13.5408
P7 |  | 1 | 2173 | mm | 6.24 | 13.5595 | 13.5595
P8 |  | 1 | 4.61 | mm | 6.24 | 0.028766 | 0.028766
SŁUPY
S1 | RK 70x70x3 | 1 | 1122 | mm | 6.24 | 7.0013 | 7.0013
S2 |  | 1 | 1087 | mm | 6.24 | 6.7829 | 6.7829
S3 |  | 1 | 1087 | mm | 6.24 | 6.7829 | 6.7829
S4 |  | 1 | 1087 | mm | 6.24 | 6.7829 | 6.7829
S5 |  | 1 | 1787 | mm | 6.24 | 11.1509 | 11.1509
S6 |  | 1 | 1787 | mm | 6.24 | 11.1509 | 11.1509
S7 |  | 1 | 614 | mm | 6.24 | 3.8314 | 3.8314
BLACHY
Bl.1 | Blacha 8 mm | 7 | 210 | mm | 4.396 | 0.92316 | 6.4621
Bl.2 |  | 1 | 210 | mm | 8.792 | 1.8463 | 1.8463
Bl.3 |  | 5 | 210 | mm | 13.188 | 2.7695 | 13.8474
Bl.4 |  | 1 | 208 | mm | 13.7532 | 2.8607 | 2.8607
Bl.5 |  | 1 | 140 | mm | 4.396 | 0.61544 | 0.61544
Razem | [6 empty] | 228.0489
NADPROŻE
Ozn. | Rodzaj elementu | Liczba [szt.] | Wymiar [długość] |  | Ciężar jedn. [kg/m] | Ciężar pręta [kg] | Ciężar całkowity [kg]
N1 | HEA 120 | 1 | 1950 | mm | 19.9 | 38.805 | 38.805
Razem | [6 empty] | 38.805