## Automatyka-BD
Zestawienie 5
System sterowania wentylacją i automatyką budynkową
L.p. | Nazwa | j.m. | Ilość | Cena jedn. Netto | Wartość Netto
1 | Zestaw: - 1x Obudowa 17/TRP40/DSPR/S (320x300x90, TRP 40VA/16V/18V, tamper:1xNC, 17Ah) - 1x Moduł zasilacza buforowego (impulsowy), 13,8V/3A MSRK-13,8V/3A (88x93x55, 3A, 17Ah – UVP, FAC: OC, FPS: OC) - 1x Akumulator 12V 18Ah Alarmtec - 1x Moduł bezpecznikowy x8 | szt. | 1 |  | 0
2 | Moduł 16 wejć Mercury MR16IN dedykowany do systemu Genetec | szt. | 1 |  | 0
3 | Moduł 16 wyjść Mercury MR16OUT dedykowany do systemu Genetec | szt. | 1 |  | 0
4 | Przekaźnik 2x N-O-C 230VAC 16A z cewką 12VDC komplet na szynę TH | szt. | 12 |  | 0
5 | Przekaźnik 4x N-O-C 230VAC 16A z cewką 12VDC komplet na szynę TH | szt. | 4 |  | 0
6 | Metalowa obudowa hermetyczna do stosowania na zewnątrz o wymiarach minimum 800x600x25 z metalową płytą montarzową zamykana na klucz (z zestawem kluczy) | szt. | 1 |  | 0
7 | Czujnik jakości powietrza (temperatura, wilgotność, CO2) z komunikacją Modbus/RTU zasilanie 12VDC | szt. | 19 |  | 0
8 | Licznik energii 3 fazowy, pomiar półpośredni 5 A, Modbus RTU, ASTec PRO380Mod-CT w komplecia z przekładnikami i materiałąmi do zabudowy | szt. | 5 |  | 0
9 | Stacja pogodowa Luftt WS800 z komunikacją Modbus/RTU, zasilaczem buforowym i materiałami montażowymi do instalacji na dachu budynku | kpl | 1 |  | 0
10 | Konwerter Modbus/RTU na Modbus/TCP Moxa Mgate 3180 w sestawie z uchwytem na szynę TH | kpl | 5 |  | 0
|  |  |  | Razem: | 0