## SKD-BD
Zestawienie 2
System kontroli dostępu pomieszczeń i wind
L.p. | Nazwa | j.m. | Ilość | Cena jedn. Netto | Wartość Netto
1 | Zestaw: - 1x Obudowa 17/TRP40/DSPR/S (320x300x90, TRP 40VA/16V/18V, tamper:1xNC, 17Ah) - 1x Moduł zasilacza buforowego (impulsowy), 13,8V/3A MSRK-13,8V/3A (88x93x55, 3A, 17Ah – UVP, FAC: OC, FPS: OC) - 1x Akumulator 12V 18Ah Alarmtec - 1x Moduł bezpecznikowy x8 | szt. | 48 |  | 0
2 | Synergis™ Cloud Link with 2GB of RAM, 16GB Flash, image installed with Synergis™ access control firmware, four RS-485 ports, PoE | szt. | 1 |  | 0
3 | Kontroler Mercury MP-1502 dedykowany do systemu Genetec | szt. | 4 |  | 0
4 | Moduł rozszerzeń Mercury MR-52 dedykowany do systemu Genetec | szt. | 44 |  | 0
5 | Moduł 16 wejć Mercury MR16IN dedykowany do systemu Genetec | szt. | 15 |  | 0
6 | Moduł 16 wyjść Mercury MR16OUT dedykowany do systemu Genetec | szt. | 15 |  | 0
7 | Czytnik Signo 20, STANDARD profile, odczyt iCLASS, iCLASS SE, iCLASS Seos, HID Mobile Access (BLE), Mifare Classic SIO i CSN, Mifare Desfire V1/V2 SIO i CSN, HID Prox, Indala, EM4102, (złącze terminalowe) | szt. | 134 |  | 0
8 | Czytnik Signo 40K z klawiaturą, STANDARD profile, odczyt iCLASS, iCLASS SE, iCLASS Seos, HID Mobile Access (BLE), Mifare Classic SIO i CSN, Mifare Desfire V1/V2 SIO i CSN, HID Prox, Indala, EM4102, (złącze terminalowe) | szt. | 14 |  | 0
9 | Czytnik HID Omnikey 5427CK USB | szt. | 5 |  | 0
10 | Kontaktron wpuszczany | szt. | 70 |  | 0
11 | Resetowalny przycisk ewakuacyjny z diodą i dwoma niezależnymi stykami | szt. | 67 |  | 0
12 | Przycisk wyjścia | szt. | 6 |  | 0
13 | Zwora Yeale 540kg 12-24V z elementami motarzowymi | kpl | 29 |  | 0
14 | Samozamykacz DC300 | szt. | 26 |  | 0
15 | Elektrozaczep effeff 9334VGL, NO 12V DC gr. szkła 9mm | szt. | 2 |  | 0
16 | Elektrozaczep effeff 312, NO 12V DC wraz z współpracującym (dedykowanym zamkiem) | kpl | 1 |  | 0
|  |  |  | Razem: | 0