## Kosztorys upr. - Formuła II
KOSZTORYS OFERTOWY:„Wykonanie budynku magazynowo - warsztatowego wraz z przyłączami zewnętrznymi oraz wykonanie odwodnienia terenu poprzez wykonanie kanalizacji deszczowej, remont placu i parkingu, przełożenie sieci, rozbiórka budynku i wiaty w RDW Stalowa Wola”- etap II.
Numer | Podstawa | OPIS POZYCJI | Jednostka | Ilość | Wyliczona wart. jedn. | Wartość z narz.
Branża budowlana
1 | Element | Tynki i izolacje wewnętrzne
2 | KNR 202/802/2 | Tynki zwykłe wykonywane ręcznie z transportem mechanicznym, ściany i słupy, kategoria III, budynki do 8 kondygnacji | m2 | 425.28
3 | KNR 202/802/4 | Tynki zwykłe wykonywane ręcznie z transportem mechanicznym, stropy i podciągi, kategoria III, budynki do 8 kondygnacji | m2 | 63.8
4 | KNR 23/2613/1 | Ocieplenie ścian budynków płytami z wełny mineralnej system- typ "Roker", przyklejenie płyt do ścian 5 cm | m2 | 40.22
5 | KNR 23/2613/4 | Ocieplenie ścian budynków płytami z wełny mineralnej system- typ "Roke"r, przymocowanie płyt łącznikami metalowymi, ściany z cegły | szt | 201.1
6 | KNR 23/2613/6 | Ocieplenie ścian budynków płytami z wełny mineralnej o gr. 15 cm przyklejenie warstwy siatki, ściany | m2 | 40.22
| Element | Drzwi wewnętrzne, wygrodzenie z siatki, wyłazstropowy
7 | ORGB 202/1026/5 | Drzwi wewnętrzne aluminiowe jednoskrzydłowe D3 | m2 | 11.97
| Element | Roboty wykończeniowe posadzek
8 | ORGB 202/1134/1 | Gruntowanie podłoży, powierzchnie poziome - pod płytki | m2 | 68.75
9 | ORGB 202/2808/3 | Posadzki wielobarwne z płytek kamionkowych "Gres" na zaprawach klejowych w pomieszczeniach ponad 10 m2, warstwa kleju grubości 4 mm, płytki 20x20 | m2 | 2.76
10 | ORGB 202/2808/5 | Posadzki wielobarwne z płytek kamionkowych "Gres" na zaprawach klejowych w pomieszczeniach ponad 10 m2, warstwa kleju grubości 5 mm, płytki 60x60 | m2 | 61.04
11 | ORGB 202/2809/4 | Cokoliki z płytek kamionkowych "Gres" na zaprawach klejowych, listwa wykańczająca, pomieszczenia ponad 10 m2 | m | 61.82
12 |  | Kalk. indywidualna - Dostawa i montaż wycieraczek systemowych wewnętrznych | m2 | 2.06
13 |  | Kalk. indywidualna - Dostawa i montaż wycieraczek systemowych zewnętrznych | m2 | 2.3
| Element | Roboty wykończeniowe ścian i sufitów
14 | ORGB 202/1134/2 | Gruntowanie podłoży, powierzchnie pionowe i pionowe | m2 | 44.39
15 |  | Kalk. indywidualna - Lustra wklejane nad umywalkami | m2 | 2
16 | ORGB 202/837/3 | Licowanie ścian o powierzchni do 5 m2 płytkami glazurowanymi na zaprawie klejowej 60x60 | m2 | 40.13
17 | ORGB 202/837/3 | Licowanie ścian o powierzchni do 5 m2 płytkami glazurowanymi na zaprawie klejowej 20x20 | m2 | 2.26
18 | ORGB 202/1134/2 | Gruntowanie podłoży, powierzchnie pionowe | m2 | 475.2
19 | KNR 202/815/4 | Gładź gipsowa na ścianach, 2-warstwowa | m2 | 411.4
20 | KNR 202/815/6 | Gładź gipsowa na sufitach, 2-warstwowa | m2 | 63.8
21 | KNR 202/1505/1 | Malowanie farbami emulsyjnymi wewnętrznych tynków gładkich bez gruntowania, 2-krotne - farba lateksowa | m2 | 162.8
22 | KNR 202/1505/2 | Malowanie farbami emulsyjnymi wewnętrznych tynków gładkich bez gruntowania, dodatek za każde dalsze malowanie | m2 | 162.8
23 | KNR 202/1503/2 (1) | Malowanie zwykłe farbą olejną lub ftalową, tynki wewnętrzne, bez szpachlowania, 2-krotnie - lamperia | m2 | 117.01
24 | KNR 202/1505/1 | Malowanie farbami emulsyjnymi wewnętrznych tynków gładkich bez gruntowania, 2-krotne - ściany w hali i spedycji (farby akrylowe zmywalne) - pomieszczenia techniczne i sufity | m2 | 194.57
25 | KNR 202/1505/2 | Malowanie farbami emulsyjnymi wewnętrznych tynków gładkich bez gruntowania, dodatek za każde dalsze malowanie | m2 | 194.57
| Element | Wyposażenie stałe pomieszczeń sanitarnych
26 | KNR 202/1218/3 | Wsporniki ze stali pod zabudowę umywalek | szt | 3
27 |  | Kalk. ind. - Zabudowa umywalek konglomeratem 3 cm w kolorze grafitowym | m2 | 1.6
28 |  | Dostawa i montaż podajnika ręczników papierowych, stal satynowa | szt | 1
29 |  | Dostawa i montaż koszów dużych z pokrywą, stal satynowa | szt | 1
30 |  | Dostawa i montaż podajnika papieru toaletowego, stal satynowa | szt | 1
31 |  | Dostawa i montaż podajnika mydła w płynie, stal satynowa | szt | 1
| Element | Zabudowa meblowa stała
32 |  | Zabudowa meblowa stała w aneksach, zabudowa dolna i górna - bez AGD | m | 2.51
| Element | Odbój budynku
33 | KNR 231/407/3 | Obrzeża betonowe, 30x8 cm na podsypce piaskowej z wypełnieniem spoin piaskiem | m | 61
34 | KNR 231/402/3 | Ławy pod krawężniki, betonowa zwykła | m3 | 2.75
35 | KNR 202/1101/7 (4) | Podkłady, z ubitych materiałów sypkich na podłożu gruntowym, piasek | m3 | 4.27
36 | KNR 202/1101/3 (2) | Nawierzchnia z kostki betonowej gr. 6,0 cm (szer. odboju 70,00 cm) | m2 | 42.7
Wartość netto | [5 empty] | 0
Podatek Vat 23% | [5 empty] | 0
Ogółem brutto: | [5 empty] | 0
Branża elektryczna
37 | KNNR-W 5 0306/03 | Montaż pod tynkiem w puszce instalacyjnej łącznika świecznikowego - Łącznik świecznikowy, IP44 | szt | 2
38 | KNNR 5w 0306/03 | Montaż pod tynkiem w puszce instalacyjnej łącznika świecznikowego - Łącznik schodowy, IP20 | szt | 2
39 | KNNR-W 5 0306/04 | Montaż pod tynkiem w puszce instalacyjnej łącznika krzyżowego, 2-biegunowego - Łącznik krzyżowy, IP20 | szt | 1
40 | KNNR-W 5 0306/02 | Montaż pod tynkiem w puszce instalacyjnej przycisku 1-biegunowego - Łącznik pojedyńczy, IP44 | szt | 3
41 | KNNR-W 5 0306/03 | Montaż pod tynkiem w puszce instalacyjnej łącznika świecznikowego - Łącznik świecznikowy, IP20 | szt | 2
42 | KNRW 508/513/8 | Zakup i montaż opraw zewnętrznych ściennych hermetycznych (szczelnych) typu LED z wbudowanym czujnikiem ruchu. | szt | 3
43 | KNRW 508/513/8 | Zakup i montaż opraw wewnętrznych sufitowych (stropowych) hermetycznych (szczelnych) na podwójne świetlówki typu LED długości l = 60,00 cm wraz ze źródłem światła. | szt | 17
44 | KNRW 508/513/8 | Zakup i montaż opraw wewnętrznych ściennych hermetycznych (szczelnych) typu LED wraz ze źródłami światła tzw. „kinkiet ścienny”. | szt | 3
45 | KNRW 508/513/8 | Zakup i montaż oprawy wewnętrznej sufitowej (stropowej) hermetycznej (szczelnej) „IP 44” wraz ze źródłem światła , w pomieszczeniu w.c. . | szt | 1
46 | KNRW 508/513/8 | Zakup i montaż opraw wewnętrznych sufitowych (stropowych) hermetycznych (szczelnych) „IP 65 / 24 V” wraz ze źródłem światła , w pomieszczeniach natrysków. | szt | 2
47 | KNRW 508/513/8 | Zakup i montaż opraw wewnętrznych sufitowych (stropowych) hermetycznych (szczelnych) wraz ze źródłem światła , w pomieszczeniu magazynowo – garażowym , na uprzednio przygotowanej konstrukcji podłoża (kratownice). | szt | 8
48 | KNRW 508/705/7 | Montaż do konstrukcji wsporczej dachu , korytek metalowych perforowanych do instalacji elektrycznych KE 50H60. Obmiar : 6,10 mb. + 2 x 12,43 mb. = 30,96 mb. | mb | 30.96
49 | KNRW 508/706/9 | Montaż zawiesi z linki stalowej. Obmiar : 2,50 mb. x 2 szt. + 2,50 mb. x 5 szt. x 2 =30,00 mb | mb | 30
50 | KNNR 5w 0306/03 | Montaż pod tynkiem w puszce instalacyjnej łącznika świecznikowego - Łącznik schodowy, IP44 | szt | 2
51 | KNNR-W 5 0306/02 | Montaż pod tynkiem w puszce instalacyjnej przycisku 1-biegunowego - Łącznik zwierny, IP44 | szt | 3
52 | KNR AL-01 0201/01 | Montaż czujki ruchu pasywnej podczerwieni - Czujnik ruchu, 360°, 230V, 1,5A max, IP44 | szt | 1
Wartość netto | [5 empty] | 0
Podatek Vat 23% | [5 empty] | 0
Ogółem brutto: | [5 empty] | 0
Branża drogowa
| Element | ROBOTY PRZYGOTOWAWCZE
53 | KNR 201/119/3 | Tyczenie trasy | km | 0.05
54 | KNR 221/217/2 | Ręczne zdjęcie warstwy ziemi urodzajnej z transportem taczkami (grunt zadarniony)- 10% kubatury | m3 | 0.5
55 | KNR 221/217/4 | Mechaniczne zdjęcie warstwy ziemi urodzajnej spycharka (grunt zadarniony)- 90% kubatury | m3 | 4.5
56 | KNR 201/212/5 | Roboty ziemne wyk.koparkami podsiębiernymi 0.40 m3 w ziemi kat.I-III uprzednio zmagazynowanej w hałdach z transportem urobku samochodami samowyładowczymi na odl.do 1 km - odwóz humusu | m3 | 5
57 | KNR AT 3/101/1 | Roboty remontowe - cięcie piłą nawierzchni bitumicznych na gł. do 5 cm | m | 50
58 | KNR 231/803/3 | Mechaniczne rozebranie nawierzchni z mieszanek mineralno-bitumicznych o grubości 5 cm | m2 | 1000
59 | KNR 231/810/2 | Rozebranie nawierzchni z kostki betonowej wys. 8cm | m2 | 10
60 | KNR 231/802/7 | Mechaniczne rozebranie podbudowy z kruszywa kamiennego o grubości 35 cm | m2 | 1000
61 | KNR 231/802/7 | Mechaniczne rozebranie podbudowy z kruszywa kamiennego o grubości 15 cm | m2 | 10
62 | KNR 231/813/3 | Rozebranie krawężników betonowych 15x30 cm na podsypce cem.piaskowej | m | 100
63 | KNR 231/812/3 | Rozebranie ław pod krawężniki z betonu | m3 | 6.75
64 | KNR 231/814/2 | Rozebranie obrzeży 8x30 cm na podsypce piaskowej | m | 10
65 | KNR 231/812/3 | Rozebranie ław pod obrzeża z betonu | m3 | 0.432
66 | KNR 404/1103/1 | Załadowanie gruzu koparko-ładowarką przy obsłudze na zmianę roboczą przez 3 samochody samowyładowcze | m3 | 413.522
67 | KNR 404/1103/4 | Wywiezienie gruzu z terenu rozbiórki przy mechanicznym załadowaniu i wyładowaniu samochodem samowyładowczym | m3 | 413.522
68 |  | Koszty składowania gruzu na składowisku | m3 | 413.522
| Element | ROBOTY ZIEMNE
69 | KNR 201/301/3 | Ręczne roboty ziemne z transportem urobku samochodami samowyładowczymi na odległość do 1 km (kat. gruntu IV)- 10% kubatury | m3 | 30
70 | KNR 201/206/5 | Roboty ziemne wykonywane koparkami podsiębiernymi o poj. łyżki 0.60 m3 w gruncie kat. IV z transportem urobku samochodami samowyładowczymi na odległość do 1 km- 90% kubatury | m3 | 270
71 | KNR 201/313/2 | Ręczne formowanie nasypów z pospólki dowożonej samochodami samowyładowczymi (kat. gruntu III-IV) | m3 | 10
72 | KNR 201/236/2 | Zagęszczenie nasypów ubijakami mechanicznymi; grunty spoiste kat. III-IV | m3 | 10
73 | KNR 201/235/2 | Formowanie i zagęszczanie nasypów z pospółki o wys. do 3.0 m spycharkami w gruncie kat. III-IV | m3 | 90
| Element | ROBOTY ZASADNICZE
74 | KNR 231/103/4 | Mechaniczne profilowanie i zagęszczenie podłoża pod warstwy konstrukcyjne nawierzchni w gr.kat.I-IV | m2 | 895
75 | KNR AT 3/201/1 | Warstwa gruntu stabilizowanego cementem o gr.30cm | m2 | 840
76 | KNR AT 3/201/1 | Warstwa gruntu stabilizowanego cementem o gr.12cm | m2 | 50
77 | KNR 231/114/7 | Warstwa podbudowy z mieszanki związanej spoiwem hydraulicznym C5/6 o gr.25cm | m2 | 810
78 | KNR 231/114/7 | Warstwa podbudowy z mieszanki związanej spoiwem hydraulicznym C5/6 o gr.10cm | m2 | 50
79 | KNR 231/511/3 | Nawierzchnia z kostki betonowej behaton koloru szarego o wys. 8cm na podsypce cementowo-piaskowej 1:3 o gr.3cm | m2 | 810
80 | KNR 231/511/2 | Nawierzchnia z kostki betonowej behaton koloru czerwonego o wys. 8cm na podsypce cementowo-piaskowej 1:3 o gr.3cm | m2 | 50
81 | KNR 231/402/4 | Ława pod krawężniki betonowa z oporem, beton C12/15 | m3 | 8.825
82 | KNR 231/402/5 | Ława pod krawężniki - dod. za wyk.ławy betonowej na łukach o prom.do 40 m | m3 | 1.35
83 | KNR 231/403/3 | Krawężnik betonowy uliczny 15x30cm na podsypce cementowo-piaskowej | m | 95
84 | KNR 231/403/8 | Krawężniki betonowe - dod. za ustawienie na łukach o prom.do 40 m | m | 20
85 | KNR 231/403/3 | Krawężnik betonowy uliczny 15x22cm na podsypce cementowo-piaskowej | m | 13
86 | KNR 231/403/3 | Krawężnik betonowy uliczny 15x25cm na podsypce cementowo-piaskowej | m | 25
87 | KNR 231/402/4 | Ława pod obrzeża betonowa z oporem, beton C12/15 | m3 | 1.08
88 | KNR 231/407/5 | Obrzeża betonowe o wymiarach 30x8 cm na podsypce cementowo-piaskowej z wypełnieniem spoin zaprawą cementową | m | 25
89 | KNR 231/315/6 | Taśma/masa polimerowo-asfaltowa o grubości 15 mm do styków warstwy ścieralnej z projektowanymi elementami betonowymi,stalowymi | m | 50
Wartość netto | [5 empty] | 0
Podatek Vat 23% | [5 empty] | 0
Ogółem brutto: | [5 empty] | 0
Branża sanitarna
| Element | Roboty instalacyjne kaskady pomp ciepła CPV: 45331000-6, Instalowanie urządzeń grzewczych, wentylacyjnych i klimatyzacyjnych
90 | KNNR 4 0502-010-020 | Kaskada dwóch powietrznych pomp ciepła składających się z jednostki zewnętrznej oraz wewnętrznej o mocy 16 kW każda wraz zestawem czujników oraz termostatem , dostawa i montaż wraz z układem freonowym i wspornikami antywibracyjnymi . krotność = 1,00 | szt | 1
91 | KNR 7-08 0201-02-020 | Wykonanie okablowania sterującego układu pomp ciepła krotność = 1,00 | szt | 1
92 | KNNR 4 0512-030-090 | Zbiorniki buforowe o pojemnosci 300L krotność = 1,00 | kpl | 1
93 | KNNR 4 0512-030-090 | Zasobnik CWU o pojemności 250l przystosowany do współpracy z pompami ciepła . krotność = 1,00 | kpl | 1
94 | KNNR 4 0511-030-020 | Naczynie wzbiorcze np. typ NG 80 krotność = 1,00 | szt | 1
95 | KNR 2-15 0408-03-020 | Złącze naczynia o średnicy 25 mm - połączenia gwintowane krotność = 1,00 | szt | 1
96 | KNNR 4 0511-030-020 | Naczynie wzbiorcze np. typ DD 18 krotność = 1,00 | szt | 1
97 | KNR 2-15 0408-03-020 | Złącze naczynia o średnicy 20 mm - połączenia gwintowane krotność = 1,00 | szt | 1
98 | KNR 00-31 0209-02-020 | Montaż zaworów regulacyjnych trójdrogowych z siłownikiem krotność = 1,00 | szt | 1
99 | KNNR 4 0134-060-020 | Zawory bezpieczeństwa sprężynowe o średnicy nominalnej 25 mm krotność = 1,00 | szt | 1
100 | KNR 00-31 0204-01-020 | Wykonanie podejścia i montaż pompy obiegowej co - pompa obiegowa CO dla ogrzewania podłogowego krotność = 1,00 | szt | 1
101 | KNR 00-31 0204-01-020 | Wykonanie podejścia i montaż pompy obiegowej co - pompa obiegowa CO dla ogrzewania aparatami grzewczo-wentylacyjnymi krotność = 1,00 | szt | 1
102 | KNR 00-31 0204-01-020 | Wykonanie podejścia i montaż pompy cyrkulacyjnej CWU . krotność = 1,00 | szt | 1
103 | KNR 00-35 0121-01-090 | Dostawa i montaż stacji uzdatniania wody dla potrzeb instalacji CO krotność = 1,00 | kpl | 1
104 | KNR 00-31 0209-09-020 | Montaż filtra na wodzie zimnej . Średnica nominalna armatury 25 mm krotność = 1,00 | szt | 1
105 | KNR 2-15 0403-0401-040 | Rurociąg z rur stalowych instalacyjnych o połączeniach spawanych,na ścianach budynku,rury o średnicy nominalnej 50 mm krotność = 1,00 | m | 10
106 | KNR 2-15 0403-03-040 | Rurociąg z rur stalowych instalacyjnych o połączeniach spawanych,na ścianach budynku,rury o średnicy nominalnej 25 mm krotność = 1,00 | m | 24
107 | KNR 2-02 1512-0101-040 | Dwukrotne malowanie farbą ftalową (syntetyczną),rur stalowych i blaszanych o średnicy do 50 mm. krotność = 1,00 | m | 34
108 | KNR 00-34 0101-19-040 | Izolacja rurociągów o średnicy zewnętrznej 60 mm, otulinami jednowarstwowymi. Grubość izolacji 40 mm krotność = 1,00 | m | 10
109 | KNR 00-34 0101-19-040 | Izolacja rurociągów o średnicy zewnętrznej 35 mm, otulinami jednowarstwowymi. Grubość izolacji 30mm krotność = 1,00 | m | 24
110 | KNNR 4 0514-040-040 | Rozdzielacze do kotłów i instalacji C.o., z rur o średnicy nominalnej do 100 mm malowane wraz z izolacją krotność = 1,00 | m | 2
111 | KNNR 4 0527-040-020 | Filtroodmulnik o średnicach nominalnych 50 mm krotność = 1,00 | szt | 1
112 | KNR 00-31 0209-09-020 | Montaż filtra magnetycznego . Średnica nominalna armatury 25 mm krotność = 1,00 | szt | 1
113 | KNR 2-15 0408-05-020 | Zawór przelotowy prosty mosiężny o średnicy 50 mm - połączenie gwintowane krotność = 1,00 | szt | 8
114 | KNR 2-15 0408-03-020 | Zawór przelotowy prosty mosiężny o średnicy do 25 mm - połączenie gwintowane krotność = 1,00 | szt | 19
115 | KNR 2-15 0408-0414-020 | Zawór zwrotny przelotowy o średnicy 50 mm - połączenie gwintowane krotność = 1,00 | szt | 1
116 | KNR 2-15 0408-0304-020 | Zawór zwrotny przelotowy o średnicy 25 mm - połączenie gwintowane krotność = 1,00 | szt | 1
117 | KNR 00-31 0209-09-020 | Montaż filtrów siatkowych. Średnica nominalna armatury 50 mm krotność = 1,00 | szt | 1
118 | KNR 00-31 0209-09-020 | Montaż filtrów siatkowych. Średnica nominalna armatury 25 mm krotność = 1,00 | szt | 1
119 | KNR 2-20 0312-05-020 | Manometry wraz z wielozaworowymi układami pomiarowymi krotność = 1,00 | szt | 3
120 | KNR 2-20 0312-05-020 | Manometry z rurką syfonową krotność = 1,00 | szt | 2
121 | KNR 2-20 0312-02-020 | Termometry techniczne proste o długości króćca 30-50 mm krotność = 1,00 | szt | 4
122 | KNR 00-35 0131-03-020 | Montaż urządzeń zabezpieczających wodę przed wtórnym zanieczyszczeniem , max.ciśn.wlotowe 1,0 MPa, śred.nominalna przyłączy 1" krotność = 1,00 | szt | 1
123 | KNR 2-15U 0307-01-040 | Płukanie instalacji w kotłowni krotność = 1,00 | m | 34
124 | KNR 2-15U 0307-03-040 | Próba szczelności rurażu krotność = 1,00 | m | 34
125 | KNR 7-08 0103-01-090 | Uruchomienie i regulacja pracy pomp ciepła krotność = 1,00 | kpl | 1
126 | KNR 00-35 0223-06-090 | Przygotowanie oraz złożenie dokumentacji dla potrzeb rejestracji w UDT oraz instrukcji obsługi krotność = 1,00 | kpl | 1
|  | Razem: |  |  |  | 0
| Element | Wentylacja mechaniczna CPV: 45331000-6, Instalowanie urządzeń grzewczych, wentylacyjnych i klimatyzacyjnych
127 | KNNR 2 1502-010-090 | Rusztowania rurowe punktowe - Koszty pracy podnośników krotność = 1,00 | kpl | 1
128 | KNR 4-01 0333-04-020 | Wykonanie otworów dla kanałów wentylacyjnych krotność = 1,00 | szt | 4
129 | KNR 2-17W 0148-06-020 | Cokoły izolowanie pod podstawy dachowe typu B o średnicy 315 mm krotność = 1,00 | szt | 3
130 | KNR 2-17W 0148-01-020 | Cokoły izolowanie pod podstawy dachowe typu B o średnicy 160 mm krotność = 1,00 | szt | 1
131 | KNR 2-17W 0150-03-020 | Podstawy dachowe stalowe kołowe typ B/I o średnicach wylotów 315mm, w układach bezkanałowych krotność = 1,00 | szt | 2
132 | KNR 2-17W 0149-01-020 | Podstawy dachowe stalowe kołowe typ B/II o średnicach do 160 mm, w układach kanałowych krotność = 1,00 | szt | 1
133 | KNR 2-17W 0144-0101-020 | Wyrzutnie dachowe kołowe typ C do przewodów o średnicy 160 mm krotność = 1,00 | szt | 1
134 | KNR 2-17W 0152-03-020 | Wywietrzniki dachowe np. WLO o średnicach do 315 mm krotność = 1,00 | szt | 3
135 | KNR 2-17W 0122-02-050 | Przewody wentylacyjne z blachy stalowej, kołowe typu S (Spiro), przy udziale kształtek do 35% krotność = 1,00 | m2 | 4
136 | KNR 2-17W 0138-01-020 | Kratki wentylacyjne do przewodów stalowych i aluminiowych krotność = 1,00 | szt | 3
137 | KNR 2-17W 0138-01-020 | Tacki do przewodów stalowych i aluminiowych krotność = 1,00 | szt | 3
138 | KNR 2-17W 0205-01-020 | Bębnowy odciąg spalin z napędem sprężynowym np. odciąg typ P5 seria bębna - 800 średnica węża wyciągowego / ssawki - DN 100mm długość węża 10 m Typ wentylatora - N34 Moc wentylatora 0,37 kW Prąd znamionowy 1,0A Masa 76,5 kg krotność = 1,00 | szt | 1
139 | KNR 7-08 0103-01-020 | Wykonanie regulacji i pomiarów skuteczności wentylacji wyciągowej i nawiewnej krotność = 1,00 | szt | 1
140 |  | Śniegołapy więźby dachowej dwuspadowej obustronne z blachy płaskiej powlekanej o wys. do 10 cm | mb | 9
|  | Razem: |  |  |  | 0
Zewnętrzna kanalizacja deszczowa CPV: 45231300-8, Roboty budowlane w zakresie budowy wodociągów i rurociągów do odprowadzania ścieków
141 | KNR 2-01 0119-03-043 | Roboty pomiarowe przy liniowych robotach ziemnych. krotność = 1,00 | km | 0.169
142 | KNNR 1 0307-020-060 | Wykopy liniowe szerokości 0,8-2,5 m i głębokości do 1,5 m o ścianach pionowych w gruntach suchych z ręcznym wydobyciem urobku. Grunt kategorii III-IV krotność = 1,00 | m3 | 28.3
143 | KNNR 1 0210-010-060 | Wykopy oraz przekopy wykonywane na odkład koparkami podsiębiernymi o pojemności łyżki 0,15 m3, głębokość wykopu do 3,00m. Grunt kategorii I-III krotność = 1,00 | m3 | 283
144 | KNR 2-01W 0808-01-060 | Wykopy z zasypaniem,wykonywane w gruncie kat.III,o ścianach zabezpieczonych obudową - typ słupowy,przy głębokości do 4,80 m krotność = 1,00 | m3 | 418
145 | KNR 2-28 0501-05-050 | Podsypka z piasku o grubości 15 cm - wraz z zakupem i dowozem piasku oraz zagęszczeniem w wykopach ( podsypka pod rury i płytę zbiorników ). krotność = 1,00 | m2 | 164.5
146 | KNNR 4 1009-110-040 | Rury osłonowe PE fi 250*22,7mm PE100 PE100 SDR11. krotność = 1,00 | m | 14.7
147 | KNNR 11 0404-030-040 | Przeciąganie rurociągów przewodowych z rur PCV 160 wraz z założeniem na rury ślizgów - podpór co 1m , w rurach PE o średnicy 250mm. krotność = 1,00 | m | 14.7
148 | KNR 2-19W 0122-03-020 | Uszczelnienie końców rury ochronnej o średnicy nominalnej 250 mm manszetami. krotność = 1,00 | szt | 8
149 | KNNR 4 1308-020-040 | Kanały z rur PVC. Rurociągi PVC o średnicy zewnętrznej 160 mm LITE ,łączone na wcisk krotność = 1,00 | m | 83
150 | KNNR 4 1308-030-040 | Kanały z rur PVC. Rurociągi PVC o średnicy zewnętrznej 200 mm LITE, łączone na wcisk krotność = 1,00 | m | 76.5
151 | KNNR 4 1308-040-040 | Kanały z rur PVC. Rurociągi PVC o średnicy zewnętrznej 250 mm LITE, łączone na wcisk krotność = 1,00 | m | 7.3
152 | KNNR 4 1009-010-040 | Rurociągi z rur polietylenowych o średnicy zewnętrznej 63 mm - PE fi 63 mm , SDR 11 klasa PEHD 100 RC , PN 16 - łączone elektrooporowo . krotność = 1,00 | m | 2.4
153 | KNNR 4 1011-01010-171 | Połączenie rur polietylenowych,ciśnieniowych PE,PEHD o średnicy zewnętrznej 63 mm za pomocą kształtek elektrooporowych - kolano 90 st. (przy użyciu agregatu prądotwórczego) krotność = 1,00 | złącze | 1
154 | KNR 2-19 0219-01-040 | Oznakowanie trasy rurociągu ułożonego w ziemi taśmą z tworzywa sztucznego krotność = 1,00 | m | 2.4
155 | KNNR 4 1424-020-020 | Studzienki ściekowe uliczne betonowe o średnicy 500 mm z osadnikiem bez syfonu krotność = 1,00 | szt | 3
156 | KNNR 4 1413-050-020 | Montaż separatora zintegrowanego z osadnikiem o pojemności 3000L o przepływie nominalny 15 [l/s], np. SEKOT - B 15 3,0 UGOS lub równoważny, krotność = 1,00 | szt | 1
157 | KNNR 4 1413-010-020 | Montaż kompletnej przepompowni ścieków , z dwoma pompmi np. AP40 lub równoważne oraz niezbędnym , osprzętem , wyposażeniem , armaturą i hydrauliką oraz włączeniem rury kanalizacyjnej PCV fi 250 mm i HDPE fi 63 mm . W zakresie montażu uwzdlędnć należy wykonanie kompletnej instalacji sterowania pompownią wraz z dostawą oraz montażem skrzynki sterującej do zamontowania na powierzchni terenu . W zakresie robót uwzględnić należy kompletene podłączenie przewodów instalacji elektrycznej , wykonanie niezbęnych sprawdzeń i badań. Wykonanie uruchomienia i regulacji pompowni ścieków . Pompownia wg dokumantacji projektowej . krotność = 1,00 | kpl. | 1
158 | KNNR 4 1413-010-020 | Studnie rewizyjne z kręgów betonowych średnicy 1000 mm o głębokości 2,5 m,w gotowym wykopie krotność = 1,00 | szt | 11
159 | KNNR 2 0101-010-050 | Deskowanie tradycyjne konstrukcji betonowych . krotność = 1,00 | m2 | 9.2
160 | KNNR 2 0106-010-060 | Betonowanie konstrukcji niezbrojonych w deskowaniu tradycyjnym płyta pod zbiorniki. krotność = 1,00 | m3 | 12
161 | KNR 2-28 0606-04-090 | Zespół dwóch zbiorników o pojemności 30,00 m3 , łączna pojemność V = 60,0 m3 , np. Uponor Weho 1600x15130 mm lub równoważne krotność = 1,00 | kpl | 1
162 | KNNR 4 0211-030-020 | Dodatki za wykonanie podejść odpływowych z rur i kształtek z PVC o średnicy 160 mm o połączeniach wciskowych krotność = 1,00 | szt | 6
163 | KNNR 4 0222-020-020 | Czyszczaki kanalizacyjne z PVC o średnicy 110 mm o połączeniach wciskowych krotność = 1,00 | szt | 6
164 | KNR 4-05 0305-01-040 | Włączenie rurociągów kanalizacji sanitarnej do istniejącej studni . krotność = 1,00 | m | 1
165 | KNNR 4 1322-020-020 | Regulator przepływu wody 5l/s. krotność = 1,00 | szt | 1
166 | KNNR 4 1612-020-176 | Jednokrotne płukania kanalizacji krotność = 1,00 | 200 m | 1
167 | KNNR 4 1610-020-172 | Próba wodna szczelności kanałów rurowych z rur PVC krotność = 1,00 | próba | 1
168 | KNR 2-01 0119-03-043 | Roboty pomiarowe przy liniowych robotach ziemnych - analogia geodezyjna inwentaryzacją powykonawcza . krotność = 1,00 | km | 0.169
169 | KNR 2-28 0501-05-050 | Obsypka z piasku o grubości 15 cm - wraz z zakupem i dowozem piasku oraz zagęszczeniem w wykopach. krotność = 1,00 | m2 | 84.5
170 | KNNR 1 0318-010-060 | Zasypywanie wykopów szerokości 0,8 - 2,5 m o ścianach pionowych. Głębokość wykopu do 1,5 m. Grunt kategorii I-III krotność = 1,00 | m3 | 28.3
171 | KNKRB 01 0229-05-060 | Zagęszczenie nasypów ubijakami mechanicznymi,grubość zagęszczonej warstwy w stanie luźnym 25 cm.Kategoria gruntu III-IV krotność = 1,00 | m3 | 283
172 | KNNR 1 0214-020-060 | Zasypanie i zagęszczanie spycharkami warstwy luźnej grub.30 cm. Grunt kat.III-IV krotność = 1,00 | m3 | 283
173 | KNNR 0010501010-050 | Plantowanie powierzchni gruntu rodzimego kategorii I-III krotność = 1,00 | m2 | 338
174 | AW-090 | Badania geotechniczne krotność = 1,00 | kpl | 1
|  | Razem: |  |  |  | 0
| Element | Zewnętrzna sieć wodociągowa CPV: 45231300-8, Roboty budowlane w zakresie budowy wodociągów i rurociągów do odprowadzania ścieków
175 | KNR 2-01 0119-03-043 | Roboty pomiarowe przy liniowych robotach ziemnych. krotność = 1,00 | km | 0.065
176 | KNNR 1 0307-020-060 | Wykopy liniowe szerokości 0,8-2,5 m i głębokości do 1,5 m o ścianach pionowych w gruntach suchych z ręcznym wydobyciem urobku. Grunt kategorii III-IV krotność = 1,00 | m3 | 8.4
177 | KNNR 1 0210-010-060 | Wykopy oraz przekopy wykonywane na odkład koparkami podsiębiernymi o pojemności łyżki 0,15 m3, głębokość wykopu do 3,00m. Grunt kategorii I-III krotność = 1,00 | m3 | 84
178 | KNR 2-28 0501-05-050 | Podsypka z piasku o grubości 15 cm - wraz z zakupem i dowozem piasku oraz zagęszczeniem w wykopach. krotność = 1,00 | m2 | 42
179 | KNNR 4 1014-050-020 | Kształtki żeliwne ciśnieniowych kołnierzowe - trójniki redukcyjne o średnicy 200/100 mm. krotność = 1,00 | szt | 1
180 | KNNR 4 1014-030-020 | Kształtki żeliwne ciśnieniowych kołnierzowe - trójniki o średnicy 100 mm. krotność = 1,00 | szt | 2
181 | KNNR 4 1014-050-020 | Kształtki żeliwne ciśnieniowych kołnierzowe - łączniki rurowo-kołnierzowe do rur żeliwnych z zabezpieczeniem przed wysunięciem o średnicy 200 mm . krotność = 1,00 | szt | 2
182 | KNNR 4 1014-030-020 | Kształtki żeliwne ciśnieniowych kołnierzowe - króciec żeliwny dwukołnierzowy o średnicy 100 mm. krotność = 1,00 | szt | 2
183 | KNNR 4 1105-030-090 | Zasuwy żeliwne klinowe,kołnierzowe owalne z obudową i skrzynką o średnicy 100 mm PN 16 krotność = 1,00 | kpl | 1
184 | KNNR 4 1012-020-020 | Montaż kształtek ciśnieniowych PE,PEHD o połączeniach zgrzewano-kołnierzowych - tuleje kołnierzowe SDR 11 PN 16 HDPE 100 o średnicy zewnętrznej 110 wraz z kołnierzem dociskowym stalowym , łączonych przez zgrzewania elektrooporowe . krotność = 1,00 | szt | 4
185 | KNNR 4 1009-110-040 | Rury osłonowe PE fi 250*22,7mm PE100 PE100 SDR11. krotność = 1,00 | m | 13
186 | KNNR 4 1009-020-040 | Rury osłonowe PE fi 75*6,8 mm PE100 PE100 SDR11. krotność = 1,00 | m | 1
187 | KNNR 4 1009-040-040 | Rurociągi z rur PE fi 110mm, SDR 11 klasa PEHD 100RC PN 16 grubość ścianki 10 mm. krotność = 1,00 | m | 52.13
188 | KNNR 4 1009-010-040 | Rurociągi z rur PE fi 32mm, SDR 11 klasa PEHD 100RC PN 16 grubość ścianki 4,4 mm. krotność = 1,00 | m | 15
189 | KNNR 11 0404-030-040 | Przeciąganie rurociągów przewodowych z rur PE fi 110mm , SDR 11 klasa PEHD 100RC , PN 16 grubość ścianki 10 mm , wraz z założeniem na rury ślizgów - podpór co 1m , w rurach PE o średnicy 250mm. krotność = 1,00 | m | 13
190 | KNR 2-19W 0122-03-020 | Uszczelnienie końców rury ochronnej o średnicy nominalnej 250 mm manszetami. krotność = 1,00 | szt | 8
191 | KNNR 4 1012-020-020 | Łuk segmentowy PEHD SDR 11 , PN 16 FI 110. krotność = 1,00 | szt | 1
192 | KNNR 4 1010-04010-171 | Połączenie rur polietylenowych,ciśnieniowych PE,PEHD o średnicy zewnętrznej 110 mm metodą zgrzewania czołowego (przy użyciu agregatu prądotwórczego) krotność = 1,00 | złącze | 10
193 | KNNR 4 1011-04010-171 | Połączenie rur polietylenowych,ciśnieniowych PE,PEHD o średnicy zewnętrznej 110 mm za pomocą kształtek elektrooporowych(przy użyciu agregatu prądotwórczego) - Redukcja elektrooporowa 110/63mm krotność = 1,00 | złącze | 1
194 | KNNR 4 1011-04010-171 | Połączenie rur polietylenowych,ciśnieniowych PE,PEHD o średnicy zewnętrznej 110 mm za pomocą kształtek elektrooporowych(przy użyciu agregatu prądotwórczego) - Redukcja elektrooporowa 110/50mm krotność = 1,00 | złącze | 1
195 | KNNR 4 1011-01010-171 | Połączenie rur polietylenowych,ciśnieniowych PE,PEHD o średnicy zewnętrznej 63 mm za pomocą kształtek elektrooporowych (przy użyciu agregatu prądotwórczego) - Redukcja elektrooporowa 63/32mm. krotność = 1,00 | złącze | 1
196 | KNNR 4 1011-01010-171 | Połączenie rur polietylenowych,ciśnieniowych PE,PEHD o średnicy zewnętrznej 50 mm za pomocą kształtek elektrooporowych (przy użyciu agregatu prądotwórczego) - Redukcja elektrooporowa 50/32mm. krotność = 1,00 | złącze | 1
197 | KNNR 4 1011-01010-171 | Połączenie rur polietylenowych,ciśnieniowych PE,PEHD o średnicy zewnętrznej 32 mm za pomocą kształtek elektrooporowych (przy użyciu agregatu prądotwórczego) - Kolano elektrooporowe fi 32mm 90 stopni. krotność = 1,00 | złącze | 3
198 | KNNR 4 1011-01010-171 | Połączenie rur polietylenowych,ciśnieniowych PE,PEHD o średnicy zewnętrznej 32 mm za pomocą kształtek elektrooporowych (przy użyciu agregatu prądotwórczego) - Mufy elektrooporowe fi 32mm. krotność = 1,00 | złącze | 2
199 | KNNR 4 2017-090-105 | Przejście przez ścianę betonową o grubości 30 cm dla rurociągu o średnicy nominalnej 32 mm krotność = 1,00 | przejści | 1
200 | KNNR 4 2017-120-105 | Przejście przez ścianę betonową o grubości 30 cm dla rurociągu o średnicy nominalnej 250 mm krotność = 1,00 | przejści | 4
201 | KNR 2-28 0501-05-050 | Obsypka z piasku o grubości 15 cm - wraz z zakupem i dowozem piasku oraz zagęszczeniem w wykopach. krotność = 1,00 | m2 | 42
202 | KNNR 4 1611-010-176 | Dezynfekcja rurociągów sieci wodociągowych krotność = 1,00 | 200 m | 1
203 | KNNR 4 1606-010-172 | Próba wodna szczelności sieci wodociągowych z rur typu HDPE rurociąg o średnicy do 160 mm krotność = 1,00 | próba | 1
204 | KNNR 4 1606-010-172 | Próba wodna wydajności hydrantu krotność = 1,00 | próba | 1
205 | KNNR 4 1606-010-090 | Włączenie w istniejący wodociąg - analogia krotność = 1,00 | kpl | 1
206 | KNR 2-01 0119-03-043 | Roboty pomiarowe przy liniowych robotach ziemnych - analogia geodezyjna inwentaryzacją powykonawcza . krotność = 1,00 | km | 0.065
207 | KNR 2-19 0219-01-040 | Oznakowanie trasy wodociągu ułożonego w ziemi taśmą z tworzywa sztucznego krotność = 1,00 | m | 65
208 | KNNR 1 0318-010-060 | Zasypywanie wykopów szerokości 0,8 - 2,5 m o ścianach pionowych. Głębokość wykopu do 1,5 m. Grunt kategorii I-III krotność = 1,00 | m3 | 8.4
209 | KNKRB 01 0229-05-060 | Zagęszczenie nasypów ubijakami mechanicznymi,grubość zagęszczonej warstwy w stanie luźnym 25 cm.Kategoria gruntu III-IV krotność = 1,00 | m3 | 8.4
210 | KNNR 1 0214-020-060 | Zasypanie i zagęszczanie spycharkami warstwy luźnej grub.30 cm. Grunt kat.III-IV krotność = 1,00 | m3 | 84
211 | KNNR 0010501010-050 | Plantowanie powierzchni gruntu rodzimego kategorii I-III krotność = 1,00 | m2 | 130
212 | KNNR 4 0230-020-090 | Montaż - Umywalka pojedyncza porcelanowa z syfonem. krotność = 1,00 | kpl | 2
213 | KNNR 4 0229-04010-020 | Montaż - Zlewozmywak z blachy nierdzewnej krotność = 1,00 | szt | 1
214 | KNNR 4 0137-030-020 | Montaż- Baterie umywalkowe jednouchwytow o średnicy nominalnej 15 mm krotność = 1,00 | szt | 2
215 | KNNR 4 0137-010-020 | Montaż- Baterie zlewozmywakowe jednouchwytow o średnicy nominalnej 15 mm krotność = 1,00 | szt | 1
216 | KNR 2-15G 0105-01-020 | Montaż przycisku do spłuczek podtynkowych krotność = 1,00 | szt | 1
217 | KNR 2-15G 0104-01-090 | Montaż ustępu na elemencie montażowym krotność = 1,00 | st | 1
218 | KNNR 4 0137-080-020 | Montaż - Baterie natryskowe z natryskiem przesuwnym o średnicy nominalnej 15 mm krotność = 1,00 | szt | 2
219 | KNNR 4 0230-020-090 | Montaż- Umywalka pojedyncza porcelanowa z syfonem. krotność = 1,00 | kpl | 2
220 | KNNR 4 0218-010-020 | Montaż- Wpusty ściekowe z tworzywa sztucznego o średnicy 50 mm z kratką nierdzewną krotność = 1,00 | szt | 2
221 | KNR 2-15W 0432-01-020 | Montaż aparatu grzewczo-wentylacyjnego np. VR MINI wraz z konsolą montażową automatyką krotność = 1,00 | szt | 3
222 | KNNR 4 0135-010-020 | KNNR 4 0135-010-020 | szt | 6
223 | KNR 5-08 0308-01-020 | Montaż siłowników termicznych NC 230V krotność = 1,00 | szt | 4
INSTALACJA WODOCIĄGOWA WEWNETRZNA
224 | KNR 4-01 0337-01 poprzez analogię | Wykucie bruzd ściennych poziomych o wymiarach ¼ x ½ cegły (t. j. 6,25 x 12,50 cm) w ścianach z cegieł na zaprawie cementowej. Obmiar : 1,70 mb. + 0,80 mb. = 2,50 mb. | mb | 2.5
225 | KNR 4-01 0338-01 poprzez analogię | Wykucie bruzd ściennych pionowych o wymiarach ¼ x ½ Cegły (t. j. ,25 x 12,50 cm) w ścianach z cegieł na zaprawie cementowej. Obmiar : 1,00 mb. + 1,30 mb = 2,30 mb. | mb | 2.3
226 | KNR 4-01 0333-17 poprzez analogię | Przbicie otworu w ścianie zewnętrznej nośnej warstwowej grubości 43,00 cm (złożonej z tynku mineralnego grubości 0,50 cm , styropian grubości 15,00 cm , pustak ceramiczny szczelinowy grubości 25,00 cm , tynk wewnętrzny cementowo – wapienny grubości 2,00 cm) Obmiar : 1 szt. | szt | 1
227 | KNR 4-01 0323-04 poprzez analogię | Naprawa t. j. wypełnienie przebicia w ścianie z cegły o grubości ponad 1 cegła Obmiar : 1 szt. | szt | 1
228 | KNR 2-15 0111-01 poprzez analogię | Wykonanie wodociągu z rur tworzywa sztucznego (PP , PE , PB) o średnicy zewnętrznej do 20 mm o połączeniach zgrzewanych w bruzdach ścian budynku (rury o wymiarach 16 x 2,00 mm , DN 16 o średnicy wewnętrznej 12,00 mm) Obmiar : 2,50 mb. + 2,30 mb. = 4,80 mb. przyjęto 5,00 mb. | mb | 5
229 | KNR 2-15 0111-01 poprzez analogię | Montaż kolan rur z tworzywa sztucznego o wymiarach zewnętrznych 16 x 2,00 mm (DN 16 o średnicy wewnętrznej 12,00 mm) o połączeniach zgrzewnych. Obmiar : 4 szt. | szt | 4
230 | KNR-W 2-15 0132-02 poprzez analogię | Montaż trójnika wewnętrznego wraz z kształtkami i złączkami montażowymi - rura tworzywa sztucznego o wymiarach 16 x 2,00 mm (DN 16 o średnicy wewnętrznej 12,00 mm). Obmiar : 1 kpl. | kpl | 1
231 | KNR-W 2-15 0132-02 poprzez analogię | Montaż kształtek i złączek niezbędnych do wykonania kranu zewnętrznego czerpalnego pojedynczego przystosowanego do podłączenia tzw. „ węża z tworzywa sztucznego” – rura z tworzywa sztucznego o wymiarach 16 x 2,00 mm (DN 16 o średnicy wewnętrznej 12,00 mm). Obmiar : 1 kpl. | kpl | 1
232 | KNR-W 2-15 0135-02 poprzez analogię | Montaż zaworu czerpalnego pojedynczego zewnętrznego kulowego. Obmiar : 1 szt. | szt | 1
233 | KNR-W 2-15 0313-02 poprzez analogię | Montaż kształtek i złączek niezbędnych do wykonania zaworu odcinającego wewnętrznego kulowego – rura z tworzywa sztucznego o wymiarach 16 x 2,00 mm (DN 16 o średnicy wewnętrznej 12,00 mm). Obmiar : 1 kpl. | kpl | 1
234 | KNR-W 2-15 0313-02 poprzez analogię | Montaż zaworu odcinającego wewnętrznego kulowego pojedynczego. Obmiar : 1 szt. | szt | 1
235 | KNR-W 2-15 0127-01 poprzez analogię | Próba szczelności instalacji wodociągowej z rur z tworzywa sztucznego (rurociągi o średnicy do 63 mm). Obmiar : 5,00 mb. | mb | 5
236 | KNR-W 2-15 0128-02 poprzez analogię | Płukanie instalacji wodociągowej wewnętrznej. Obmiar : 5,00 mb. | mb | 5
237 |  | Inwentaryzacja powykonawcza ( całość inwestycji) | kpl | 1
238 |  | Przygotownie kompletu dokumentów do uzyskania pozwolenia na uzytkowanie | kpl | 1
[5 empty] | Razem: | 0
Wartość netto SANITARNA | [5 empty] | 0
Podatek Vat 23% | [5 empty] | 0
Ogółem brutto: | [5 empty] | 0
RAZEM KOSZTORYS NETTO | [5 empty] | 0
Podatek Vat 23% | [5 empty] | 0
OGÓŁEM BRUTTO | [5 empty] | 0
dokument powinien być podpisany zgodnie z wymaganiami postawionymi w SWZ