## przedmiar
PRZEDMIAR ROBÓT
Lp. | Kod | Opis | Jm | Ilość robót
1 |  | ROBOTY ROZBIÓRKOWE i PRZYGOTOWAWCZE
1.1 | KNNR 1/111/2 | Roboty pomiarowe przy liniowych robotach ziemnych, trasa dróg w terenie pagórkowatym lub górskim | km | 0.95
1.2 | Kalkulacja własna | Czasowa organizacja ruchu (wdrożenie, utrzymanie, likwidacja) | kpl | 1
1.3 | KNR201/0103/05 | Ścinanie drzew piłą mechaniczną o średnicach od 20 cm do 60 cm wraz z karczowaniem pni , wywozem karpiny i uporządkowaniem terenu po wycince | szt. | 47
1.4 | KNNR1 /0102/2 | Mechaniczne karczowanie zagajników - zagajniki średnie od 31-60% powierzchni | ha | 0.03
1.5 | KNR 231/406/2 | Cięcie nawierzchni piłą, na głęb. 6-10 cm | m | 950
1.6 | KNR AT 3/102/2 | Frezowanie nawierzchni bitumicznej grubości do 10 cm | m2 | 800
1.7 | KNR 231 0816-0100 Kalkulacja własna | Rozebranie przepustów rurowych. Rury betonowe o średnicy do 60 wraz z murkami czołowymi i wywozem. | m | 134
1.8 | Kalkulacja indywidualna | Rozebranie podbudowy z kruszywa pod jezdnią (poszerzenia) z wykorzystaniem materiału na placu budowy | m2 | 323.4
1.9 | Kalkulacja indywidualna | Rozebranie nawierzchni i konstrukcji zjazdów wraz z wywozem gruzu, zjazdy tłuczniowe, z wykorzystaniem na terenie placu budowy | m2 | 107
2 |  | ROBOTY ZIEMNE
2.1 | KNNR 1/113/1 | Usunięcie warstwy ziemi urodzajnej (humusu) za pomocą spycharek, grubość warstwy do 15 cm | m3 | 306.82
2.2 | KNNR 1/202/8(1) Kalkulacja własna | Roboty ziemne wykonywane koparkami podsiębiernymi o poj.łyżki 0,60 m3 z transportem urobku na odległość według wskazania Wykonawcy; - pozysk i dostarczenie na nasyp pod chodnik i pod koryto kolejowe | m3 | 1221.35
2.3 | KNNR 1/202/4 Kalkulacja własna | Roboty ziemne wykonywane koparkami podsiębiernymi, z transportem urobku samochodami samowyładowczymi, koparka 0,25 m3, kategoria gruntu III; urobek częściowo na nasyp ( wykopy na zjazdach o nawierzchni z kruszywa i pod utwardzenie poboczy) | m3 | 118.42
2.4 | KNNR 6/1302/2 | Przebudowa rowów z wyprofilowaniem dna i skarp | m | 561
2.5 | KNNR 1/202/8(1) Kalkulacja własna | Roboty ziemne wykonywane koparkami podsiębiernymi o poj.łyżki 0,60 m3 z transportem urobku na odległość według wskazania Wykonawcy; formowanie skarp za chodnikiem | m3 | 363.38
3 |  | WARSTWY KONSTRUKCYJNE JEZDNI
3.1 | KNNR 6 0309-0200 | Nawierzchnie z mieszanek mineralno-asfaltowych ,warstwa ścieralna z AC11S, grub.warstwy po zagęszczeniu 4 cm. Transport mieszanki samochodem samowyład.do 5 t | m2 | 5745
3.2 | KNR AT 03 0202 -02 | Skropienie nawierzchni bitumicznej emulsją asfaltową | m2 | 5745
3.3 | KNNR 6 0308-0303 | Nawierzchnie z mieszanek mineralno-asfaltowych z AC 11W, warstwa wiążąca, grubość warstwy po zagęszczeniu 5 cm. | m2 | 3316.2
3.4 | KNR AT 03 0202-02 | Skropienie nawierzchni bitumicznej emulsją asfaltową | m2 | 3316.2
3.5 | KNR 231/1004/6 | Mechaniczne czyszczenie nawierzchni drogowej | m2 | 5745
3.6 | KNR 231/110/1 KNR 231/110/2 Kalkulacja własna | Nawierzchnie z mieszanek mineralno-asfaltowych ,warstwa podbudowy AC16P, grubość warstwy po zagęszczeniu 7 cm. Transport mieszanki samochodem samowyład.do 5 t( poszerzenia) | m2 | 600
3.7 | KNR AT -03 0202-01 | Skropienie emulsją asfaltową warstwy podbudowy z kruszywa | m2 | 600
3.8 | KNNR 6 0103-0301 | Profilowanie i zagęszczanie podłoża pod warstwy konstrukcyjne nawierzchni | m2 | 600
3.9 | KNNR 6 0113-0200 | Warstwa podbudowy z kruszywa łamanego 0/31,5 mm, grubość warstwy po zagęszczeniu 20 cm | m2 | 600
3.10 | KNNR 6 0113-0200- analogia | Warstwa mrozoochronna z mieszanki niezwiązanej o CBR > 35%. Grubość warstwy po zagęszczeniu 28 cm | m2 | 600
3.11 | KNNR 6 0113-0200 | Warstwa podbudowy z kruszywa łamanego grubość warstwy po zagęszczeniu 15 cm stabilizowane mechanicznie | m2 | 600
3.12 | KNR AT -03 0202-01 | Skropienie emulsją asfaltową podwójne pobocza z kruszywa | m2 | 755
3.13 | KNR 231/108/2 Kalkulacja własna | Wyrównanie istniejącej podbudowy mieszanką mineralno-bitumiczną, mieszanka mineralno-asfaltowa, mechanicznie - śred. 100 kg/m2 | t | 30
3.14 | KNNR 6 0309-0200 | Nawierzchnie z mieszanek mineralno-asfaltowych ,warstwa ścieralna z AC11S, grub.warstwy po zagęszczeniu 5 cm. (nawierzchnia na zjazdach) | m2 | 540
3.15 | KNNR 6 0113-0500 | Górna warstwa z kruszywa łamanego, grubość warstwy po zagęszczeniu 15 cm - POBOCZA | m2 | 755
4 |  | CHODNIK I ZJAZDY
4.1 | KNNR 6/502/2(1) | Chodniki z kostki brukowej betonowej grubości 6 cm,,kostka szara, układane na podsypce cementowo-piaskowej spoiny wypełniane piaskiem, nawierzchnia chodnika i spoczników na przystankach | m2 | 1622
4.2 | KNNR 6/502/3(2) | Chodniki z kostki brukowej betonowej grubości 8 cm,kolorowej - czerwona,układane na podsypce cementowo- piaskowej spoiny wypełniane piaskiem - nawierzchnia na zjazdach | m2 | 278
4.3 | KNR231/511/3(1) | Nawierzchnie z kostki brukowej betonowej, grubość 8cm, na podsypce cementowo-piaskowej, kostka specjalna z wypustkami, pasy transmisyjne na przejściach) | m2 | 9
4.4 | KNNR 6/202/8 Kalkulacja własna | Nawierzchnia z kruszywa łamanego na zjazdach grubości 30 cm poza chodnikiem | m2 | 490
4.5 | KNR 231/605/4 analogia | Przepusty rurowe pod zjazdami - rura Ø 400 wraz z ławą fundamentową i przygotowaniem podłoża i zasypaniem pod warstwy konstrukcyjne nawierzchni | m | 73
4.6 | KNR 231/605/4 kalk. Własna | Ścianki czołowe przepustów fi 400 wraz z ławą fundamentową i przygotowaniem podłoża ( dopuszcza się gotowe elementy) | szt. | 20
4.7 | KNR 231/605/4 analogia | Przepusty rurowe pod zjazdami - rura Ø 500 wraz z ławą fundamentową i przygotowaniem podłoża i zasypaniem pod warstwy konstrukcyjne nawierzchni | m | 84
4.8 | KNR 231/605/4 Kalkulacja własna | Ścianki czołowe przepustów fi 500 wraz z ławą fundamentową i przygotowaniem podłoża ( dopuszcza się gotowe elementy) | szt. | 18
4.9 | Kalkulacja własna | Dostawa i wbudowanie odwodnienia liniowego szer. 50 cm, korytko z rusztem żeliwnym klasy D400 i dodatkowym wyposażeniem | m | 20
4.10 | KNNR 6 0113-0200 | Górna warstwa podbudowy z kruszywa łamanego,grubość warstwy po zagęszczeniu 20 cm | m2 | 1900
4.11 | KNNR 6 0113-0200- analogia | Górna warstwa podbudowy z kruszywa łamanego,grubość warstwy po zagęszczeniu 25 cm | m2 | 278
4.12 | KNNR 6 0403-0300 | Krawężniki betonowe o wymiarach 20x30 cm,wraz z wykonaniem ław betonowych,na podsypce cementowo-piaskowej | m | 973
4.13 | KNNR 6 0404-0500 | Obrzeża betonowe o wymiarach 30x8 cm,na podsypce cementowo-piaskowej spoiny wypełniane zaprawą cementową wraz z wykonaniem ławy betonowej | m | 969
5 |  | ODWODNIENIE
5.1 | KNNR 4/1413/1 Kalkulacja własna | Studnie rewizyjne z kręgów o średnicy 1,0 m o głębokości 3m, wraz ze wszelkimi robotami towarzyszącymi. | szt. | 11
5.2 | KNR 218/625/3 analogia | Studzienki ściekowe uliczne betonowe z gotowych elementów o średnicy 500 mm z osadnikiem, poz. Scalona z wykonaniem wykopu, odwozem urobku, z zasypaniem i zagęszczeniem, podłoże z betonu | szt. | 13
5.3 | Kalkulacja własna | Wykonanie studni wpadowej żelbetowej, wym. 2,0x1,5, beton C20/25, studnia z kratą ze stali zbrojeniowej | szt. | 1
5.4 | Kalkulacja własna | Wykonanie studni na wylocie z przepustu pod drogą - żelbetowej, wym. 2,0x 1,5 beton C20/25, studnia z włazem | szt. | 1
5.5 | KNNR 4 1308-0300 analogia | Wykonanie przykanalików z rur PP SN8 o DN 200mm | m | 46
5.6 | KNNR 4 1308-0400 analogia | Wykonanie przykanalików z rur PP SN8 o DN 250mm | m | 17
5.7 | KNNR 4 1308-0600 | Kanały z rur PP SN8 o DN 300 mm, | m | 175
5.8 | KNNR 4 1308-0600 | Kanały z rur PP SN8 o średnicy zewnętrznej 400 mm, | m | 387
5.9 | kal. Własna | Wykonanie przepustu pod drogą i zjazdów z PRZEPUSTÓW SKRZYNKOWYCH ZAMKNIĘTYCH o wym. 1x1x1m poz. Scalona rob.ziemne, ława z kruszywa łamanego wbudowanie elementów | m | 40
5.10 | kal. Własna | Nawierzchnia betonowa - warstwa górna o grubości 10 cm - analogia nawierzchnia betonowa zbrojona siatką zbrojeniową z prętów fi 6 mm na elementach skrzynkowych ) | m2 | 60
5.11 | kal. Własna | Obudowy WLOTÓW I WYLOTÓW kolektorów - analogia ŚCIANKA CZOŁOWA dla przepustu ramowego 1mx1m z betonu wylewana na mokro | m3 | 3.2
5.12 | KNR 2-11 0406-0200 | Wykonanie bruku z kamienia naturalnego , średniego na koronach bdowlio powierzchniach płaskich i sferycznych . Grbość bruk 25 cm na podbudowie betonowej C16/20-umocnienie skarp | m2 | 152
5.13 | KNR 2-11 0406-0200 | Spoinowanie brku kamiennego o grub. 25 cm | m2 | 152
5.14 | Kalkulacja własna | Wykonanie odcinka korytek kolejowych - komplet prac (roboty ziemne, zakup, dostawa i montaż materiałów, wraz z podbudową- analogia umocnienie dna i skarp rowu PREFABRYKATAMI ŻELBETOWYMI TYP "U" o wymiarach 1x1x1m poz. Scalona | m | 125
5.15 | Kalkulacja własna | Wykonanie odcinka korytek kolejowych - komplet prac (roboty ziemne, zakup, dostawa i montaż materiałów, wraz z podbudową i próbami) | m | 540
5.16 | KNR 2-11 0406-0200 | Narzut z kamienia łamanego o masie do 500 kg na skarpach wykonany z lądu - umocnienie skarpy od strony rzeki 160x 2x 0,7 | m3 | 35
5.17 | KNR 10/407/1(1) Kalkulacja własna | Wykonanie ubezpieczenia płytami ażurowymi typu "Krata", 90x60x10·cm,- SKARPY NAD KORYTKIEM | m2 | 256.5
6 |  | CZASOWA I STAŁA ORGANIZACJA, URZĄDZENIA BRD
6.1 | Kalkulacja własna | Tablice znaków pionowych zgodnie z projektem SOR | kpl | 1
6.2 | Kalkulacja własna | tablica informacyjna o wym. 120 cm x180 cm -treść udostępni Zamawiający | szt. | 1
6.3 | Kalkulacja własna | Likwidacja oznakowania poziomego | m2 | 2.6
6.4 | KNNR 6 0705-0700 | Oznakowanie poziome cienkowarstwowe | m2 | 344
6.5 | KNNR 6 0702-0101 | Pionowe znaki drogowe,słupki z rur stalowych. | szt. | 2
6.6 | Kalkulacja własna | Przeniesienie istniejących znaków - demontaż znaków wraz z konstrukcją i montaż w nowym miejscu (tablice znaków i konstrukcje/słupki z odzysku) | kpl | 10
6.7 | Kalkulacja własna | Dostawa i montaż barier H1W4A wraz z utwardzeniem podłoża pod bariery | m | 182
6.8 | KNR 2-31 0701-0400 Kalkulacja własna | Montaż balustrad U12a z poprzeczką wraz z umocnieniem podłoża pod balustrady | m | 26
7 |  | ROBOTY WYKOŃCZENIOWE
7.1 | KNNR 1 0507-0200 | Humusowanie skarp z obsianiem (skarpy i rowy w granicach pasa drogowego) | m2 | 1500

## kosztorys_ofertowy
KOSZTORYS OFERTOWY
Lp. | Kod | Opis | Jm | Ilość robót | Cena jedn. roboty [PLN] | Wartość [PLN]
1 |  | ROBOTY ROZBIÓRKOWE i PRZYGOTOWAWCZE
1.1 | KNNR 1/111/2 | Roboty pomiarowe przy liniowych robotach ziemnych, trasa dróg w terenie pagórkowatym lub górskim | km | 0.95
1.2 | Kalkulacja własna | Czasowa organizacja ruchu (wdrożenie, utrzymanie, likwidacja) | kpl | 1
1.3 | KNR201/0103/05 | Ścinanie drzew piłą mechaniczną o średnicach od 20 cm do 60 cm wraz z karczowaniem pni , wywozem karpiny i uporządkowaniem terenu po wycince | szt. | 47
1.4 | KNNR1 /0102/2 | Mechaniczne karczowanie zagajników - zagajniki średnie od 31-60% powierzchni | ha | 0.03
1.5 | KNR 231/406/2 | Cięcie nawierzchni piłą, na głęb. 6-10 cm | m | 950
1.6 | KNR AT 3/102/2 | Frezowanie nawierzchni bitumicznej grubości do 10 cm | m2 | 800
1.7 | KNR 231 0816-0100 Kalkulacja własna | Rozebranie przepustów rurowych. Rury betonowe o średnicy do 60 wraz z murkami czołowymi i wywozem. | m | 134
1.8 | Kalkulacja indywidualna | Rozebranie podbudowy z kruszywa pod jezdnią (poszerzenia) z wykorzystaniem materiału na placu budowy | m2 | 323.4
1.9 | Kalkulacja indywidualna | Rozebranie nawierzchni i konstrukcji zjazdów wraz z wywozem gruzu, zjazdy tłuczniowe, z wykorzystaniem na terenie placu budowy | m2 | 107
ROBOTY ROZBIÓRKOWE i PRZYGOTOWAWCZE ŁĄCZNIE
2 |  | ROBOTY ZIEMNE
2.1 | KNNR 1/113/1 | Usunięcie warstwy ziemi urodzajnej (humusu) za pomocą spycharek, grubość warstwy do 15 cm | m3 | 306.82
2.2 | KNNR 1/202/8(1) Kalkulacja własna | Roboty ziemne wykonywane koparkami podsiębiernymi o poj.łyżki 0,60 m3 z transportem urobku na odległość według wskazania Wykonawcy; - pozysk i dostarczenie na nasyp pod chodnik i pod koryto kolejowe | m3 | 1221.35
2.3 | KNNR 1/202/4 Kalkulacja własna | Roboty ziemne wykonywane koparkami podsiębiernymi, z transportem urobku samochodami samowyładowczymi, koparka 0,25 m3, kategoria gruntu III; urobek częściowo na nasyp ( wykopy na zjazdach o nawierzchni z kruszywa i pod utwardzenie poboczy) | m3 | 118.42
2.4 | KNNR 6/1302/2 | Przebudowa rowów z wyprofilowaniem dna i skarp | m | 561
2.5 | KNNR 1/202/8(1) Kalkulacja własna | Roboty ziemne wykonywane koparkami podsiębiernymi o poj.łyżki 0,60 m3 z transportem urobku na odległość według wskazania Wykonawcy; formowanie skarp za chodnikiem | m3 | 363.375
ROBOTY ZIEMNE ŁĄCZNIE:
3 |  | WARSTWY KONSTRUKCYJNE JEZDNI
3.1 | KNNR 6 0309-0200 | Nawierzchnie z mieszanek mineralno-asfaltowych ,warstwa ścieralna z AC11S, grub.warstwy po zagęszczeniu 4 cm. Transport mieszanki samochodem samowyład.do 5 t | m2 | 5745
3.2 | KNR AT 03 0202 -02 | Skropienie nawierzchni bitumicznej emulsją asfaltową | m2 | 5745
3.3 | KNNR 6 0308-0303 | Nawierzchnie z mieszanek mineralno-asfaltowych z AC 11W, warstwa wiążąca, grubość warstwy po zagęszczeniu 5 cm. | m2 | 3316.2
3.4 | KNR AT 03 0202-02 | Skropienie nawierzchni bitumicznej emulsją asfaltową | m2 | 3316.2
3.5 | KNR 231/1004/6 | Mechaniczne czyszczenie nawierzchni drogowej | m2 | 5745
3.6 | KNR 231/110/1 KNR 231/110/2 Kalkulacja własna | Nawierzchnie z mieszanek mineralno-asfaltowych ,warstwa podbudowy AC16P, grubość warstwy po zagęszczeniu 7 cm. Transport mieszanki samochodem samowyład.do 5 t( poszerzenia) | m2 | 600
3.7 | KNR AT -03 0202-01 | Skropienie emulsją asfaltową warstwy podbudowy z kruszywa | m2 | 600
3.8 | KNNR 6 0103-0301 | Profilowanie i zagęszczanie podłoża pod warstwy konstrukcyjne nawierzchni | m2 | 600
3.9 | KNNR 6 0113-0200 | Warstwa podbudowy z kruszywa łamanego 0/31,5 mm, grubość warstwy po zagęszczeniu 20 cm | m2 | 600
3.10 | KNNR 6 0113-0200- analogia | Warstwa mrozoochronna z mieszanki niezwiązanej o CBR > 35%. Grubość warstwy po zagęszczeniu 28 cm | m2 | 600
3.11 | KNNR 6 0113-0200 | Warstwa podbudowy z kruszywa łamanego grubość warstwy po zagęszczeniu 15 cm stabilizowane mechanicznie | m2 | 600
3.12 | KNR AT -03 0202-01 | Skropienie emulsją asfaltową podwójne pobocza z kruszywa | m2 | 755
3.13 | KNR 231/108/2 Kalkulacja własna | Wyrównanie istniejącej podbudowy mieszanką mineralno-bitumiczną, mieszanka mineralno-asfaltowa, mechanicznie - śred. 100 kg/m2 | t | 30
3.14 | KNNR 6 0309-0200 | Nawierzchnie z mieszanek mineralno-asfaltowych ,warstwa ścieralna z AC11S, grub.warstwy po zagęszczeniu 5 cm. (nawierzchnia na zjazdach) | m2 | 540
3.15 | KNNR 6 0113-0500 | Górna warstwa z kruszywa łamanego, grubość warstwy po zagęszczeniu 15 cm - POBOCZA | m2 | 755
WARSTWY KONSTRUKCYJNE JEZDNI ŁĄCZNIE:
4 |  | CHODNIK I ZJAZDY
4.1 | KNNR 6/502/2(1) | Chodniki z kostki brukowej betonowej grubości 6 cm,,kostka szara, układane na podsypce cementowo-piaskowej spoiny wypełniane piaskiem, nawierzchnia chodnika i spoczników na przystankach | m2 | 1622
4.2 | KNNR 6/502/3(2) | Chodniki z kostki brukowej betonowej grubości 8 cm,kolorowej - czerwona,układane na podsypce cementowo- piaskowej spoiny wypełniane piaskiem - nawierzchnia na zjazdach | m2 | 278
4.3 | KNR231/511/3(1) | Nawierzchnie z kostki brukowej betonowej, grubość 8cm, na podsypce cementowo-piaskowej, kostka specjalna z wypustkami, pasy transmisyjne na przejściach) | m2 | 9
4.4 | KNNR 6/202/8 Kalkulacja własna | Nawierzchnia z kruszywa łamanego na zjazdach grubości 30 cm poza chodnikiem | m2 | 490
4.5 | KNR 231/605/4 analogia | Przepusty rurowe pod zjazdami - rura Ø 400 wraz z ławą fundamentową i przygotowaniem podłoża i zasypaniem pod warstwy konstrukcyjne nawierzchni | m | 73
4.6 | KNR 231/605/4 kalk. Własna | Ścianki czołowe przepustów fi 400 wraz z ławą fundamentową i przygotowaniem podłoża ( dopuszcza się gotowe elementy) | szt. | 20
4.7 | KNR 231/605/4 analogia | Przepusty rurowe pod zjazdami - rura Ø 500 wraz z ławą fundamentową i przygotowaniem podłoża i zasypaniem pod warstwy konstrukcyjne nawierzchni | m | 84
4.8 | KNR 231/605/4 Kalkulacja własna | Ścianki czołowe przepustów fi 500 wraz z ławą fundamentową i przygotowaniem podłoża ( dopuszcza się gotowe elementy) | szt. | 18
4.9 | Kalkulacja własna | Dostawa i wbudowanie odwodnienia liniowego szer. 50 cm, korytko z rusztem żeliwnym klasy D400 i dodatkowym wyposażeniem | m | 20
4.10 | KNNR 6 0113-0200 | Górna warstwa podbudowy z kruszywa łamanego,grubość warstwy po zagęszczeniu 20 cm | m2 | 1900
4.11 | KNNR 6 0113-0200- analogia | Górna warstwa podbudowy z kruszywa łamanego,grubość warstwy po zagęszczeniu 25 cm | m2 | 278
4.12 | KNNR 6 0403-0300 | Krawężniki betonowe o wymiarach 20x30 cm,wraz z wykonaniem ław betonowych,na podsypce cementowo-piaskowej | m | 973
4.13 | KNNR 6 0404-0500 | Obrzeża betonowe o wymiarach 30x8 cm,na podsypce cementowo-piaskowej spoiny wypełniane zaprawą cementową wraz z wykonaniem ławy betonowej | m | 969
CHODNIK I ZJAZDY ŁĄCZNIE:
5 |  | ODWODNIENIE
5.1 | KNNR 4/1413/1 Kalkulacja własna | Studnie rewizyjne z kręgów o średnicy 1,0 m o głębokości 3m, wraz ze wszelkimi robotami towarzyszącymi. | szt. | 11
5.2 | KNR 218/625/3 analogia | Studzienki ściekowe uliczne betonowe z gotowych elementów o średnicy 500 mm z osadnikiem, poz. Scalona z wykonaniem wykopu, odwozem urobku, z zasypaniem i zagęszczeniem, podłoże z betonu | szt. | 13
5.3 | Kalkulacja własna | Wykonanie studni wpadowej żelbetowej, wym. 2,0x1,5, beton C20/25, studnia z kratą ze stali zbrojeniowej | szt. | 1
5.4 | Kalkulacja własna | Wykonanie studni na wylocie z przepustu pod drogą - żelbetowej, wym. 2,0x 1,5 beton C20/25, studnia z włazem | szt. | 1
5.5 | KNNR 4 1308-0300 analogia | Wykonanie przykanalików z rur PP SN8 o DN 200mm | m | 46
5.6 | KNNR 4 1308-0400 analogia | Wykonanie przykanalików z rur PP SN8 o DN 250mm | m | 17
5.7 | KNNR 4 1308-0600 | Kanały z rur PP SN8 o DN 300 mm, | m | 175
5.8 | KNNR 4 1308-0600 | Kanały z rur PP SN8 o średnicy zewnętrznej 400 mm, | m | 387
5.9 | kal. Własna | Wykonanie przepustu pod drogą i zjazdów z PRZEPUSTÓW SKRZYNKOWYCH ZAMKNIĘTYCH o wym. 1x1x1m poz. Scalona rob.ziemne, ława z kruszywa łamanego wbudowanie elementów | m | 40
5.10 | kal. Własna | Nawierzchnia betonowa - warstwa górna o grubości 10 cm - analogia nawierzchnia betonowa zbrojona siatką zbrojeniową z prętów fi 6 mm na elementach skrzynkowych ) | m2 | 60
5.11 | kal. Własna | Obudowy WLOTÓW I WYLOTÓW kolektorów - analogia ŚCIANKA CZOŁOWA dla przepustu ramowego 1mx1m z betonu wylewana na mokro | m3 | 3.2
5.12 | KNR 2-11 0406-0200 | Wykonanie bruku z kamienia naturalnego , średniego na koronach bdowlio powierzchniach płaskich i sferycznych . Grbość bruk 25 cm na podbudowie betonowej C16/20-umocnienie skarp | m2 | 152
5.13 | KNR 2-11 0406-0200 | Spoinowanie brku kamiennego o grub. 25 cm | m2 | 152
5.14 | Kalkulacja własna | Wykonanie odcinka korytek kolejowych - komplet prac (roboty ziemne, zakup, dostawa i montaż materiałów, wraz z podbudową- analogia umocnienie dna i skarp rowu PREFABRYKATAMI ŻELBETOWYMI TYP "U" o wymiarach 1x1x1m poz. Scalona | m | 125
5.15 | Kalkulacja własna | Wykonanie odcinka korytek kolejowych - komplet prac (roboty ziemne, zakup, dostawa i montaż materiałów, wraz z podbudową i próbami) | m | 540
5.16 | KNR 2-11 0406-0200 | Narzut z kamienia łamanego o masie do 500 kg na skarpach wykonany z lądu - umocnienie skarpy od strony rzeki 160x 2x 0,7 | m3 | 35
5.17 | KNR 10/407/1(1) Kalkulacja własna | Wykonanie ubezpieczenia płytami ażurowymi typu "Krata", 90x60x10·cm,- SKARPY NAD KORYTKIEM | m2 | 256.5
ODWODNIENIE ŁĄCZNIE:
6 |  | CZASOWA I STAŁA ORGANIZACJA, URZĄDZENIA BRD
6.1 | Kalkulacja własna | Tablice znaków pionowych zgodnie z projektem SOR | kpl | 1
6.2 | Kalkulacja własna | tablica informacyjna o wym. 120 cm x180 cm -treść udostępni Zamawiający | szt. | 1
6.3 | Kalkulacja własna | Likwidacja oznakowania poziomego | m2 | 2.6
6.4 | KNNR 6 0705-0700 | Oznakowanie poziome cienkowarstwowe | m2 | 344
6.5 | KNNR 6 0702-0101 | Pionowe znaki drogowe,słupki z rur stalowych. | szt. | 2
6.6 | Kalkulacja własna | Przeniesienie istniejących znaków - demontaż znaków wraz z konstrukcją i montaż w nowym miejscu (tablice znaków i konstrukcje/słupki z odzysku) | kpl | 10
6.7 | Kalkulacja własna | Dostawa i montaż barier H1W4A wraz z utwardzeniem podłoża pod bariery | m | 182
6.8 | KNR 2-31 0701-0400 Kalkulacja własna | Montaż balustrad U12a z poprzeczką wraz z umocnieniem podłoża pod balustrady | m | 26
CZASOWA I STAŁA ORGANIZACJA, URZĄDZENIA BRD ŁĄCZNIE
7 |  | ROBOTY WYKOŃCZENIOWE
7.1 | KNNR 1 0507-0200 | Humusowanie skarp z obsianiem (skarpy i rowy w granicach pasa drogowego) | m2 | 1500
ROBOTY WYKOŃCZENIOWE ŁĄCZNIE
Wartość kosztorysu:
Podatek VAT (VAT) = 23%WK
Wartość końcowa kosztorysu: