## Arkusz1
Załącznik nr 2.2
Nr sprawy: ZP.271.27.2025
FORMULARZ CENOWY
„Agregat prądotwórczy”
l.p. | Nazwa towaru | Specyfikacja techniczna | Ilość | Cena netto | Wartość
1. | Agregat pradotwórczy z przyczepą | Agregat prądotwórczy na homologowanej przyczepie transportowej (drogowa, jedno- lub dwuosiowa, homologowana do ruchu po drogach publicznych zgodnie z przepisami prawa polskiego i UE, Wyposażenie: Układ hamulcowy, oświetlenie drogowe (zgodne z przepisami ruchu drogowego), stabilizatory postojowe, koło zapasowe), silnik 6 cylindrowy, chłodzony cieczą, diesel min. 1500 obr/min, o mocy sinika min. 6800 cm3, dopuszczalny max. cykl pracy ciagłej 24h, moc agregatu min 120 kW, Napięcie: 400/230 V, 50 Hz, typ trójfazowy, poj. zbiornika paliwa min. 180 l (przy dostawie pełny zbiornik), rozruch elektryczny, wyciszony, dostawa i przeszkolenie w zakresie obsługi w miejscu wskazanym przez Zamawiającego (teren m. Suwałk) Panel sterowania: Wyposażony w wyświetlacz LCD pokazujący parametry pracy (napięcie, prąd, częstotliwość, poziom paliwa, licznik motogodzin), z funkcją automatycznego rozruchu (ATS – Automatic Transfer Switch) w przypadku zaniku napięcia w sieci. Poziom hałasu: Maksymalnie 70 dB(A) w odległości 7 metrów (zgodnie z normą ISO 8528 lub równoważną). | 1 |  | 0
|  | Wartość netto |  |  | 0
|  | VAT |  |  | 0
|  | Wartość brutto |  |  | 0