## Arkusz1
PRZEDMIAR ROBÓT Przebudowa drogi gminnej w miejscowości Budzyno - Bolki
Lp | CPV | SST | Opis robót | Jedn miary | Ilość
CPV 45111200-0 Roboty w zakresie przygotowania terenu pod budowę i roboty ziemne |  |  | I ROBOTY PRZYGOTOWAWCZE
1. |  | D-01.01.01 | Roboty pomiarowe - wyznaczenie osi drogi w terenie równinnym wraz z inwentaryzacją powykonawczą [km0+000 - 0+375] =0,375 km | km | 0.375
2. |  | D-04.01.01 | Wykop koryta pod poszerzenie podbudowy głębokości 30 cm z odwiezieniem urobku na odległość do 5 km 375 mb x 1,20 m =450 m2 30 mb x 1 m = 30 m2 (mijanka) Łącznie 480 m2 x 0,3 m = 144 m3 | m3 | 144
3. |  | D-04.04.02b | Wykonanie podbudowy zasadniczej z kruszywa łamanego 0/31,5 pod poszerzenie jezdni grubości 30 cm 375 mb x 1,20 m =450 m2 30 mb x 1 m = 30 m2 (mijanka) Łącznie 480 m2 | m2 | 480
CPV 45233320-8 Fundamentowanie dróg |  |  | II PODBUDOWA
4. |  | D-04.03.01 | Połączenia międzywarstwowe - oczyszczenie i skropienie emulsją asfaltową C60B3ZM powierzchni istniejącej jezdni przed ułożeniem warstwy wyrównawczej 375 mb x 4,10 m =1 537,50 m2 30 mb x 1 m = 30 m2 (mijanka) Łącznie 1 567,50 m2 | m2 | 1567.5
5. |  | D-05.03.05b | Profilowanie podbudowy warstwą wiążąco-wyrównawczą z betonu asfaltowego AC 16W 50/70 wg PN-EN 13108 i WT-2 -2014 r. na istniejącej nawierzchni, około 100 kg/m2 śr. gr.4 cm 375 mb x 4,10 m =1 537,50 m2 30 mb x 1 m = 30 m2 (mijanka) Łącznie 1 567,50 m2 1 567,50 m2 x 100kg/m2= 156,75 ton | ton | 156.75
CPV 45233220-7 Roboty w zakresie nawierzchni dróg |  |  | III NAWIERZCHNIA
6. |  | D-04.03.01 | Połączenia międzywarstwowe - oczyszczenie i skropienie emulsją asfaltową C60B3ZM powierzchni istniejącej jezdni przed ułożeniem warstwy ścieralnej 375 mb x 4,0 m =1 500 m2 30 mb x 1 m = 30 m2 (mijanka) Łącznie 1 530 m2 | m2 | 1530
7. |  | D-05.03.05a | Warstwa ścieralna nawierzchni grubości Warstwa ścieralna nawierzchni grubości 4 cm z betonu asfaltowego KR1-2 AC 11S 50/70 wg. PN-EN 13108 i WT-2 -2014 r. r. o uziarnieniu 0/12,8 układana całą szerokością. 375 mb x 4,0 m =1 500 m2 30 mb x 1 m = 30 m2 (mijanka) Łącznie 1 530 m2 | m2 | 1530
CPV 45233140-2 Roboty drogowe |  |  | IV POBOCZA
8. |  | D-04.04.02 | Obustronne umocnienie poboczy na szerokości 0,50 m warstwą 8 cm z kruszywa łamanego stabilizowanego mechanicznie 0/31,5 (C-90/3) , strona prawa i lewa 375mb x 0,50 m x 2 = 375 m2 | m2 | 375