## Arkusz1
PRZEDMIAR ROBÓT Przebudowa drogi gminnej w miejscowości Krzyżewo-Marki
Lp | CPV | SST | Opis robót | Jedn miary | Ilość
CPV 451112000-0 Roboty w zakresie przygotowania terenu pod budowę i roboty ziemne |  |  | I ROBOTY PRZYGOTOWAWCZE
1. |  | D-01.01.01 | Roboty pomiarowe - wyznaczenie osi drogi w terenie wraz z inwentaryzacją powykonawczą [km0+000 - 1+000] =1,000 km | km | 1
CPV 451112000-0 Roboty w zakresie przygotowania terenu pod budowę i roboty ziemne |  |  | II ROBOTY ZIEMNE, WYCINKA DRZEW
2. |  | D-01.02.01 | Karczowanie krzewów z wywozem materiału z karczowania poza teren robót na odległość do 5 km, karczowanie w km 0+250 ÷ 0+500, strona lewa i prawa na szerokości 2,00 metrów, pow. 1000 m2 | m2 | 1000
3. |  | D-03.01.03a | Przebudowa istniejących 3 przepustów o śr. 60 cm na długości 6 mb każdy ze ściankami czołowymi z prefabrykowanych gotowych elementów szt. 2 każdy | mb | 18
4. |  | D-01.02.02 | Mechaniczne usunięcie warstwy humusu gr. do 10 cm z odwiezieniem gruntu na odkład na odległość 5 km 1000 mb x 4,20 m = 5 200 m2 | m2 | 4200
CPV 45233320-8 Fundamentowanie dróg CPV 45233220-7 Roboty w zakresie nawierzchni dróg |  |  | III PODBUDOWA I NAWIERZCHNIA
5. |  | D-04.01.01 | Wyprofilowanie i zagęszczenie podłoża pod podbudowę 1000 mb x 4,20 m = 4 200 m2 | m2 | 4200
6. |  | D-04.02.01 | Wykonanie warstwy odsączającej gr. ~ 10 cm z kruszywa naturalnego 1000 mb x 4,20 m = 4 200 m2 | m2 | 4200
7. |  | D-05.01.03 | Wykonanie nawierzchni z kruszywa łamanego 0/31,5 mm nawierzchni grubości 10 cm po zagęszczeniu, nawierzchnia układana układarką mechanicznie 1000 mb x 4,0 m = 4 000 m2 | m2 | 4000