## KO
Kosztorys ofertowy
Nazwa przedsięwzięcia:
Budowa sygnalizacji świetlnych na skrzyżowaniu ul. Dąbrowskiego ze zjazdami/wjazdami na/z DTŚ wraz z włączeniem do systemu ITS Chorzów i jego podsystemów. Sygnalizacja świetlna na skrzyżowaniu ulic: Dąbrowskiego - Bałtycka - łącznice DTŚ
branża: |  | drogowa, elektryczna
kod CPV:
Poz. | Nr | Nazwa elementu rozliczeniowego | KOSZTORYS OFERTOWY
| STWiORB |  | Jedn. | Ilość jedn. | Cena jedn. | Wartość
[5 empty] | ZŁ NETTO | ZŁ NETTO
1 |  | Zakres robót | * | * | * | *
1.1. |  | Roboty drogowe | * | * | * | *
1.1.1. |  | Roboty przygotowawcz D.01.00.00. | * | * | * | *
1.1.1.1. |  | D.01.02.04. Rozbiórka elementów dróg | * | * | * | *
1 | D.01.02.04. | Roboty remontowe - cięcie piłą nawierzchni bitumicznych na gł. 4 cm | m | 13 |  | 0
2 | D.01.02.04. | Roboty remontowe - cięcie piłą nawierzchni bitumicznych na gł. 16 cm | m | 11 |  | 0
3 | D.01.02.04. | Rozebranie nawierzchni z kostki betonowej gr. 8cm na podsypce piaskowej | m2 | 75 |  | 0
4 | D.01.02.04. | Rozebranie nawierzchni z kostki betonowej gr. 8cm na podsypce piaskowej - rozbiórka chodnika pod ułożenie kanalizacji kablowej sygnalizacji (założono 70% odzysk kostki do ponownego wbudowania) | m2 | 159 |  | 0
5 | D.01.02.04. | Rozebranie nawierzchni z kostki kamiennej na podsypce cementowo-piaskowej | m2 | 7 |  | 0
6 | D.01.02.04. | Rozebranie nawierzchni z mas mineralno-bitumicznych gr. 12 cm mechanicznie | m2 | 21 |  | 0
7 | D.01.02.04. | Rozebranie obrzeży trawnikowych o wymiarach 8x30 cm na podsypce piaskowej | m | 26 |  | 0
8 | D.01.02.04. | Rozebranie krawężników kamiennych o wymiarach 15x25 cm na podsypce cementowo-piaskowej | m | 11 |  | 0
9 | D.01.02.04. | Rozebranie ław pod krawężniki z betonu | m3 | 0.913 |  | 0
10 | D.01.02.04. | Wywiezienie gruzu spryzmowanego samochodami samowyładowczymi wraz z przyjęciem na legalne składowisko | m3 | 23.055 |  | 0
Razem dział: D.01.02.04. Rozbiórka elementów dróg | [5 empty] | 0
1.1.1.2. |  | D.04.00.00. PODBUDOWY | * | * | * | *
1.1.1.2.1 |  | D.04.01.01. Koryto wraz z profilowaniem i zagęszczeniem podłoża | * | * | * | *
11 | D.04.01.01. | Koryta wykonywane mechanicznie gł. 35 cm w gruncie kat. II-VI na całej szerokości jezdni i chodników | m2 | 75 |  | 0
12 | D.04.01.01. | Profilowanie i zagęszczanie podłoża wykonywane mechanicznie w gruncie kat. II-IV pod warstwy konstrukcyjne nawierzchni | m2 | 75 |  | 0
13 | D.04.01.01. | Wywiezienie gruzu spryzmowanego samochodami samowyładowczymi wraz z przyjęciem na legalne składowisko | m3 | 26.25 |  | 0
Razem dział: D.04.01.01. Koryto wraz z profilowaniem i zagęszczeniem podłoża | [5 empty] | 0
1.1.1.2.2. |  | D.04.03.01. Oczyszczenie i skropienie warstw konstrukcyjnych | * | * | * | *
14 | D.04.03.01. | Oczyszczenie i skropienie warstw konstrukcyjnych nawierzchni | m2 | 68 |  | 0
Razem dział: D.04.03.01. Oczyszczenie i skropienie warstw konstrukcyjnych | [5 empty] | 0
1.1.1.2.2. |  | D.04.04.02b. Podbudowa zasadnicza z mieszanki kruszywa niezwiązanego | * | * | * | *
15 | D.04.04.02b. | Warstwa podbudowy zasadniczej z mieszanki niezwiązanej z kruszywem C90/3 gr. 15cm | m2 | 75 |  | 0
Razem dział: D.04.04.02b. Podbudowa zasadnicza z mieszanki kruszywa niezwiązanego | [5 empty] | 0
1.1.1.2.3. |  | D.04.05.01. Podbudowa i podłoże ulepszone z mieszanki kruszywa związanego hydraulicznie cementem | * | * | * | *
16 | D.04.05.01. | Warstwa ulepszonego podłoża z gruntu stabilizowanego spoiwem hydraulicznym klasy C5/6 gr. 20cm | m2 | 75 |  | 0
Razem dział: D.04.05.01. Podbudowa i podłoże ulepszone z mieszanki kruszywa związanego hydraulicznie cementem | [5 empty] | 0
1.1.1.2.4. |  | D.04.07.01. Podbudowa z betonu asfaltowego | * | * | * | *
17 | D.04.07.01. | Podbudowy z betonu asfaltowego AC 22P PMB gr. podbudowy po zagęszczeniu 8 cm | m2 | 11 |  | 0
Razem dział: D.04.07.01. Podbudowa z betonu asfaltowego | [5 empty] | 0
Razem dział: D.04.00.00. PODBUDOWY | [5 empty] | 0
1.1.1.3. |  | D.05.00.00. NAWIERZCHNIE | * | * | * | *
1.1.1.3.1. |  | D.05.03.05b. Warstwa wiążąca z betonu asfaltowego | * | * | * | *
18 | D.05.03.05b. | Nawierzchnie z betonu asfaltowego AC 16W gr. nawierzchni po zagęszczeniu 8 cm (warstwa wiążąca) | m2 | 27 |  | 0
Razem dział: D.05.03.05b. Warstwa wiążąca z betonu asfaltowego | [5 empty] | 0
1.1.1.3.2. |  | D.05.03.13. Warstwa ścieralna z mieszanki mastyksowo-grysowej (SMA) | * | * | * | *
19 | D.05.03.13. | Nawierzchnie z mieszanki mastyksowo-grysowej SMA 11 gr. nawierzchni po zagęszczeniu 4 cm (warstwa ścieralna) | m2 | 30 |  | 0
20 | D.05.03.13. | Ułożenie taśmy bitumicznej uszczelniającej | m | 34 |  | 0
Razem dział: D.05.03.13. Warstwa ścieralna z mieszanki mastyksowo-grysowej (SMA) | [5 empty] | 0
1.1.1.3.3. |  | D.05.03.23a. Nawierzchnia z betonowej kostki brukowej dla dróg i ulic oraz placów i chodników | * | * | * | *
21 | D.05.03.23a. | Nawierzchnie chodników z kostki brukowej betonowej czerwonej/szarej grubości 8 cm na podsypce piaskowej z wypełnieniem spoin piaskiem | m2 | 75 |  | 0
22 | D.05.03.23a. | Nawierzchnie chodników z kostki brukowej betonowej czerwonej/szarej grubości 8 cm na podsypce piaskowej z wypełnieniem spoin piaskiem - odtworzenie nawierzchni po budowie kanalizacji kablowej sygnalizacji świetlnej (założono 70% odzysk kostki) | m2 | 159 |  | 0
23 | D.05.03.23a. | Pas ostrzegawczy z kostki antypoślizgowej betonowej betonowej grubości 8 cm na podsypce piaskowej z wypełnieniem spoin piaskiem | m2 | 20 |  | 0
Razem dział: D.05.03.23a. Nawierzchnia z betonowej kostki brukowej dla dróg i ulic oraz placów i chodników | [5 empty] | 0
1.1.1.3.4. |  | D.08.03.01. Obrzeża | * | * | * | *
24 | D.08.03.01. | Ława betonowa C12/15 z oporem pod obrzeża 8*30 cm | m3 | 1.56 |  | 0
25 | D.08.03.01. | Obrzeża betonowe o wymiarach 30x8 cm na ławie betonowej, spoiny wypełnione zaprawą cementową | m | 26 |  | 0
Razem dział: D.08.03.01. Obrzeża | [5 empty] | 0
Razem dział: D.05.00.00. NAWIERZCHNIE | [5 empty] | 0
Razem dział: Roboty drogowe | [5 empty] | 0
1.2. |  | D.07.00.00. URZĄDZENIA BEZPIECZEŃSTWA RUCHU | * | * | * | *
1.2.1. |  | D.07.01.01. Oznakowanie poziome | * | * | * | *
26 | D.07.01.01. | Usuwanie starego oznakowania poziomego | m2 | 202.522 |  | 0
27 | D.07.01.01. | Wykonanie oznakowania poziomego grubowarstwowego | m2 | 233.41 |  | 0
Razem dział: D.07.01.01. Oznakowanie poziome | [5 empty] | 0
1.2.2. |  | D.07.02.01. Oznakowanie pionowe | * | * | * | *
28 | D.07.02.01. | Pionowe znaki drogowe - zdjęcie znaków | szt. | 13 |  | 0
29 | D.07.02.01. | Rozebranie słupków do znaków | szt. | 6 |  | 0
30 | D.07.02.01. | Przestawienie znaków | szt. | 13 |  | 0
31 | D.07.02.01. | Słupki do znaków drogowych z rur stalowych o srednicy 70 mm - słupek dla jednego znaku | szt | 2 |  | 0
32 | D.07.02.01. | Słupki do znaków drogowych z rur stalowych o srednicy 70 mm - słupek dla trzech znaków | szt | 2 |  | 0
33 | D.07.02.01. | Słupki do znaków drogowych z rur stalowych o srednicy 70 mm - słupek do masztu | szt | 5 |  | 0
34 | D.07.02.01. | Pionowe znaki drogowe - znaki typu A | szt. | 1 |  | 0
35 | D.07.02.01. | Pionowe znaki drogowe - znaki typu B | szt. | 1 |  | 0
36 | D.07.02.01. | Pionowe znaki drogowe - znaki typu D | szt. | 1 |  | 0
37 | D.07.02.01. | Pionowe znaki drogowe - znaki typu F10 (dwa pasy) | szt. | 1 |  | 0
38 | D.07.02.01. | Organizacja ruchu na czas prowadzenia robót | kpl | 1 |  | 0
Razem dział: D.07.02.01. Oznakowanie pionowe | [5 empty] | 0
1.2.3. |  | D.07.03.01. Sygnalizacja świetlna - Dąbrowskiego - Bałtycka | * | * | * | *
1.2.3.1. |  | Zasilanie | * | * | * | *
39 | D.07.03.01. | Kopanie rowów dla kabli w gruncie kat. IV | m3 | 12.16 |  | 0
40 | D.07.03.01. | Ułożenie rur osłonowych DVR 110 mm w rowie kablowym - kanalizacja jednootworowa | m | 38 |  | 0
41 | D.07.03.01. | Nasypanie warstwy piasku na dnie rowu kablowego o szerokosci do 0.4 m | m | 38 |  | 0
42 | D.07.03.01. | Zasypywanie rowów dla kabli wykonanych w gruncie kat. IV | m3 | 9.12 |  | 0
43 | D.07.03.01. | Układanie w rurach, pustakach lub kanałach zamkniętych kabli YKY 3x10 mm2 | m | 46 |  | 0
44 | D.07.03.01. | Podłączenie przewodów kabelkowych o przekroju żyły do 16 mm2 pod zaciski lub bolce | szt.żył | 6 |  | 0
45 | D.07.03.01. | Zarobienie na sucho końca kabla 3-żyłowego o przekroju żył do 16 mm2 na napięcie do 1 kV o izolacji i powłoce z tworzyw sztucznych | szt. | 6 |  | 0
46 | D.07.03.01. | Badanie linii kablowej N.N.- kabel 3-żyłowy | odc. | 1 |  | 0
47 | D.07.03.01. | Wywiezienie gruzu spryzmowanego samochodami samowyładowczymi wraz z przyjęciem na legalne składowisko | m3 | 3.04 |  | 0
Razem dział: Zasilanie | [5 empty] | 0
1.2.3.2. |  | Roboty montażowe | * | * | * | *
48 | D.07.03.01. | Montaż masztów sygnalizacji ulicznej z wykonaniem fundamentu 'na mokro' | szt. | 8 |  | 0
49 | D.07.03.01. | Montaż masztów sygnalizacji ulicznej z wykonaniem fundamentu 'na mokro' - maszt sygnalizacyjno-oświetleniowy | szt. | 8 |  | 0
50 | D.07.03.01. | Montaż głowic wierzchołkowych aluminiowych na masztach | szt. | 8 |  | 0
51 | D.07.03.01. | Montaż konsol sygnalizatorów ulicznych na maszcie (1 konsola w komplecie) | kpl. | 26 |  | 0
52 | D.07.03.01. | Konsole sygnalizatorów ulicznych mocowane na konstrukcji (1 konsola w komplecie) - Na wysięgniku ze zwyżki - zawiesie kompletne do latarni | kpl. | 5 |  | 0
53 | D.07.03.01. | Montaż latarń sygnalizacyjnych typ 1*200 LED na maszcie - sygnalizator warunkowy | szt. | 1 |  | 0
54 | D.07.03.01. | Montaż latarń sygnalizacyjnych typ 1*200 LED na maszcie - sygnalizator ostrzegawczy | szt. | 3 |  | 0
55 | D.07.03.01. | Montaż latarń sygnalizacyjnych typ 2*200 LED na maszcie - przejście dla pieszych/rower | szt. | 16 |  | 0
56 | D.07.03.01. | Montaż latarń sygnalizacyjnych typ 3*300 LED na maszcie - sygnalizator ogólny | szt. | 5 |  | 0
57 | D.07.03.01. | Montaż latarń sygnalizacyjnych typ 3*100 LED na maszcie - sygnalizator ogólny | szt. | 1 |  | 0
58 | D.07.03.01. | Montaż latarń sygnalizacyjnych typ 3*300 LED ogólna na wysięgniku wraz z ekranem kontrastowym | szt. | 4 |  | 0
59 | D.07.03.01. | Montaż latarń sygnalizacyjnych typ 3*300 LED kierunkowy na wysięgniku wraz z ekranem kontrastowym | szt. | 1 |  | 0
60 | D.07.03.01. | Wykop pod fundament pod szafę ITS | m3 | 1 |  | 0
61 | D.07.03.01. | Montaż fundamentu prefabrykowanego pod szafę ITS | szt. | 1 |  | 0
62 | D.07.03.01. | Montaż sterownika w szafie ITS, konfiguracja sterownika: - 15 grup, - 7 pętli indukcyjnych - 5 kamer wideodetekcji - 6 przycisków dla pieszych - przełącznica światłowodowa - switch światłowodowy - modem telekomunikacyjny | szt. | 1 |  | 0
63 | D.07.03.01. | Wykopanie dołu i wykonanie fundamentu pod wysięgnik | szt | 3 |  | 0
64 | D.07.03.01. | Montaż wysięgnika sygnalizacyjnego wraz z zabetonowaniem w rurze wipro (wysięgnik do 8,5 m ocynk) | szt | 3 |  | 0
65 | D.07.03.01. | Malowanie wysięgników jednokrotne farbą poliwynilową | szt. | 3 |  | 0
66 | D.07.03.01. | Wciąganie przewodów z udziałem podnośnika samochodowego w wysięgnik na słupie (kabel YKY 5*1,5) | m-1 przew | 65 |  | 0
67 | D.07.03.01. | Obróbka kabli sygnalizacyjnych i sterowniczych wielożyłowych (do 16 żył) | szt. | 62 |  | 0
68 | D.07.03.01. | Montaż wsporników pod kamery wideodetekcji mocowane na wysięgniku | kpl. | 5 |  | 0
69 | D.07.03.01. | Instalacja systemu wideodetekcji wraz z oprogramowaniem, podłączeniem i skalibrowaniem na obiekcie | kpl | 5 |  | 0
70 | D.07.03.01. | Wciąganie kabla wizyjnego FTP do wysięgników i podłączenie do wideokamer | m-1 przew | 65 |  | 0
71 | D.07.03.01. | Montaż kamery monitoringu mejskiego, panoramiczna zintegrowana z kamerą szybkoobrotową IP wraz z licencją i uruchomieniem na wysięgniku | kpl | 1 |  | 0
72 | D.07.03.01. | Wciąganie kabla telekomunikacyjnego z udziałem podnośnika samochodowego do wysięgnika (kabel FTP kat. 5e 4*2*0,5mm2) do kamery | m-1 przew | 13 |  | 0
73 | D.07.03.01. | Wykonanie pętli indukcyjnych w jezdni | m | 80 |  | 0
74 | D.07.03.01. | Wykonanie pętli indukcyjnych rowerowych w nawierzchni chodnika | kpl | 2 |  | 0
75 | D.07.03.01. | Badanie indukcyjności i dostrojenie pętli | szt | 9 |  | 0
76 | D.07.03.01. | Montaż przycisków dla pieszych z potwierdzeniem optycznym sensorowe | szt | 6 |  | 0
77 | D.07.03.01. | Montaż tabliczek informujących o wzbudzaniu sygnałów zielonych na przejściu dla pieszych | szt | 6 |  | 0
78 | D.07.03.01. | Montaż sygnalizatorów akustycznych | szt | 10 |  | 0
79 | D.07.03.01. | Montaż opraw oświetlenia zewnętrznego - oprawa ze źródłem światła LED asymetryczna o mocy 55W na słupie wraz z okablowaniem | szt. | 8 |  | 0
80 | D.07.03.01. | Instalacja sygnalizacji w zdalnym nadzorze systemu monitorwania pracy sygnalizacji | kpl | 1 |  | 0
81 | D.07.03.01. | Włączenie sygnalizacji do systemu ITS | kpl | 1 |  | 0
82 | D.07.03.01. | Nadzory branżowe | kpl | 1 |  | 0
83 | D.07.03.01. | Uruchomienie sygnalizacji | kpl | 1 |  | 0
84 | D.07.03.01. | Obsługa geodezyjna powykonawcza | kpl | 1 |  | 0
85 | D.07.03.01. | Wywiezienie gruzu spryzmowanego samochodami samowyładowczymi wraz z przyjęciem na legalne składowisko | m3 | 8.5 |  | 0
Razem dział: Roboty montażowe | [5 empty] | 0
1.2.3.3. |  | Budowa kanalizacji kablowej | * | * | * | *
86 | D.07.03.01. | Kopanie rowów dla kabli w gruncie kat. IV | m3 | 76.48 |  | 0
87 | D.07.03.01. | Montaż uchwytów pod rury mocowane na wiadukcie | m | 37 |  | 0
88 | D.07.03.01. | Montaż rur fi 40 na uchwytach mocowanych na wiadukcie | m | 37 |  | 0
89 | D.07.03.01. | Ułożenie rur osłonowych dwuściennych karbowanych, giętkich fi 50 mm w rowie kablowym - kanalizacja jednootworowa (podejście od krawężnika do studzienki) | m | 28 |  | 0
90 | D.07.03.01. | Ułożenie rur osłonowych dwuściennych karbowanych, giętkich fi 110 mm w rowie kablowym - kanalizacja jednootworowa (podejście od studni do masztu i kolumny wysięgnika) | m | 8 |  | 0
91 | D.07.03.01. | Ułożenie rur osłonowych polietylenowych dwuściennych, karbowanych, giętkich fi 110/6,3 mm w rowie kablowym - kanalizacja 1-otworowa łączona za pomocą złączek - kanalizacja koordynacyjna | m | 41 |  | 0
92 | D.07.03.01. | Ułożenie rur osłonowych polietylenowych dwuściennych, karbowanych, giętkich fi 110/6,3 mm w rowie kablowym - kanalizacja 1-otworowa łączona za pomocą złączek | m | 50 |  | 0
93 | D.07.03.01. | Ułożenie rur osłonowych polietylenowych polietylenowych dwuściennych, karbowanych, giętkich fi 110/6,3 mm w rowie kablowym - kanalizacja 2-otworowa łączona za pomocą złączek | m | 64 |  | 0
94 | D.07.03.01. | Ułożenie rur osłonowych polietylenowych polietylenowych dwuściennych, karbowanych, giętkich fi 110/6,3 mm w rowie kablowym - kanalizacja 2-otworowa łączona za pomocą złączek + dodatkowa rura dla koordynacji sygnalizacji | m | 8 |  | 0
95 | D.07.03.01. | Nasypanie warstwy piasku na dnie rowu kablowego o szerokości do 0.4 m | m | 127 |  | 0
96 | D.07.03.01. | Nasypanie warstwy piasku na dnie rowu kablowego o szerokości do 0.6 m | m | 72 |  | 0
97 | D.07.03.01. | Nasypanie warstwy piasku na dnie rowu kablowego - dodatek za każde dalsze 0,2 m szerokości powyżej 0,6 m | m | 8 |  | 0
98 | D.07.03.01. | Zasypywanie rowów dla kabli wykonanych w gruncie kat. IV | m3 | 57.36 |  | 0
99 | D.07.03.01. | Budowa studzienek kablowych z pokrywą żeliwną fi 400 | stud. | 17 |  | 0
100 | D.07.03.01. | Budowa studzienek kablowych z pokrywą żeliwną fi 630 | stud. | 4 |  | 0
101 | D.07.03.01. | Wywóz ziemi samochodami samowyladowczymi na odleglosc do 1 km grunt.kat. IV | m3 | 35.67 |  | 0
Razem dział: Budowa kanalizacji kablowej | [5 empty] | 0
1.2.3.4. |  | Budowa kanalizacji pod jezdniami | * | * | * | *
102 | D.07.03.01. | Przewierty sterowany z rur osłonowych polietylenowych gładkich jednościennych o wzmocnionej wytrzymałości fi 110 pod drogą | m | 104 |  | 0
103 | D.07.03.01. | Wykopy pionowe reczne dla urzadzenia przeciskowego wraz z jego zasypaniem w gruncie nienawodnionym kat.III-IV | m3 | 7 |  | 0
Razem dział: Budowa kanalizacji pod jezdniami | [5 empty] | 0
1.2.3.5. |  | Linie kablowe sygnalizacji i sterowania | * | * | * | *
104 | D.07.03.01. | Ukladanie w rurach, pustakach lub kanalach zamknietych kabli YKSY 7x 1,5 mm2 | m | 69 |  | 0
105 | D.07.03.01. | Ukladanie w rurach, pustakach lub kanalach zamknietych kabli YKSY 10x 1,5 mm2 | m | 171 |  | 0
106 | D.07.03.01. | Ukladanie w rurach, pustakach lub kanalach zamknietych kabli YKSY 14x 1,5 mm2 | m | 91 |  | 0
107 | D.07.03.01. | Ukladanie w rurach, pustakach lub kanalach zamknietych kabli YKSY 19x 1,5 mm2 | m | 116 |  | 0
108 | D.07.03.01. | Obróbka kabli sygnalizacyjnych i sterowniczych wielożyłowych (do 3 żył) | szt. | 16 |  | 0
109 | D.07.03.01. | Obróbka kabli sygnalizacyjnych i sterowniczych wielożyłowych (do 4 żył) | szt. | 12 |  | 0
110 | D.07.03.01. | Obróbka kabli sygnalizacyjnych i sterowniczych wielożyłowych (do 8 żył) | szt. | 16 |  | 0
111 | D.07.03.01. | Obróbka kabli sygnalizacyjnych i sterowniczych wielożyłowych (do 16 żył) | szt. | 40 |  | 0
112 | D.07.03.01. | Obróbka kabli sygnalizacyjnych i sterowniczych wielożyłowych (do 24 żył) | szt. | 16 |  | 0
113 | D.07.03.01. | Przewody izolowane jednożyłowe wciągane do rur - przekrój i rodzaj przewodu LYżo 10 mm2 750 V | m | 500 |  | 0
114 | D.07.03.01. | Ręczne wciąganie kabla telekomunikacyjnego do kanalizacji kablowej w otwór wolny (kabel XzTKMXpw 5*2*0,8) | m | 200 |  | 0
115 | D.07.03.01. | Układanie kabla FTP 4*2*0,5 kat. 5e w kanalizacji kablowej | m | 320 |  | 0
116 | D.07.03.01. | Układanie kabla FTP 4*2*0,5 kat. 5e w kanalizacji kablowej | m | 52 |  | 0
117 | D.07.03.01. | Układanie kabla YKY 4*1,5mm2 w kanalizacji kablowej | m | 136 |  | 0
118 | D.07.03.01. | Układanie kabla YKYżo 3*1,5mm2 w kanalizacji kablowej | m | 297 |  | 0
119 | D.07.03.01. | Układanie kabla YKY 3*1,5mm2 w kanalizacji kablowej | m | 52 |  | 0
120 | D.07.03.01. | Montaż muf żelowych na kablu teletechnicznym | złącz. | 6 |  | 0
121 | D.07.03.01. | Pomiar rezystancji izolacji żył w kablach z parami symetrycznymi - do 10 par | odc. | 6 |  | 0
Razem dział: Linie kablowe sygnalizacji i sterowania | [5 empty] | 0
1.2.3.6. |  | Uziemiania i pomiary | * | * | * | *
122 | D.07.03.01. | Uziomy ze stali profilowanej miedziowane o długości 4.5 m (metoda wykonania udarowa) - grunt kat.III | szt. | 13 |  | 0
123 | D.07.03.01. | Złącza kontrolne w instalacji odgromowej lub przewodach wyrównawczych - połączenie pręt-płaskownik | szt | 13 |  | 0
124 | D.07.03.01. | Badania i pomiary instalacji uziemiajacej (pierwszy pomiar) | szt | 13 |  | 0
125 | D.07.03.01. | Badanie linii kablowej nn - kabel 3-żyłowy | odc. | 8 |  | 0
126 | D.07.03.01. | Badanie linii kablowej nn - kabel 4-żyłowy | odc. | 6 |  | 0
127 | D.07.03.01. | Badanie linii kablowej - kabel sygnalizacyjny 7-żyłowy | odc. | 4 |  | 0
128 | D.07.03.01. | Badanie linii kablowej - kabel sygnalizacyjny 10-żyłowy | odc. | 6 |  | 0
129 | D.07.03.01. | Badanie linii kablowej - kabel sygnalizacyjny 14-żyłowy | odc. | 4 |  | 0
130 | D.07.03.01. | Badanie linii kablowej - kabel sygnalizacyjny 19-żyłowy | odc. | 4 |  | 0
Razem dział: Uziemiania i pomiary | [5 empty] | 0
1.2.3.7. |  | Linie kablowe sterowania dla potrzeb CSR | * | * | * | *
131 | D.07.03.01. | Wciąganie kabli światłowodowych do kanalizacji wciągarką mechaniczną z rejestratorem siły, rury z warstwą poślizgową z linką, kabel w odcinkach 2 km - kabel światłowodowy ZW-NXOTKtsdD 12J | km | 0.88 |  | 0
132 | D.07.03.01. | Łączenie światłowodów tubowych kabli odgałęźnych wprowadzonych dodatkowo do złącza / 1 łącz.światłow. | kab.odg. | 8 |  | 0
133 | D.07.03.01. | Pomiary indywidualne tłumienności optycznej linii światłowodowych metodą transmisyjną (1 zmierzony światłowód) | odc. | 8 |  | 0
134 | D.07.03.01. | Pomiary reflektometryczne linii światłowodowych montażowe z przełącznicy (1 zmierzony światłowód) | odc. | 8 |  | 0
135 | D.07.03.01. | Pomiary reflektometryczne linii światłowodowych, pomiary na bębnach z kabla, mierzony 1 światłowód | kpl | 8 |  | 0
136 | D.07.03.01. | Pomiary tłumienności odbicia wstecznego (reflektancji) złączek światłowodowych, pomiar przeprowadzany razem z innymi pomiarami, mierzony 1 światłowód | kpl | 8 |  | 0
Razem dział: Linie kablowe sterowania dla potrzeb CSR | [5 empty] | 0
Razem dział: D.07.03.01. Sygnalizacja świetlna - Dąbrowskiego - Bałtycka | [5 empty] | 0
Razem dział: D.07.00.00. URZĄDZENIA BEZPIECZEŃSTWA RUCHU | [5 empty] | 0
Razem dział: Zakres robót | [5 empty] | 0