## PRZEDMIAR
Rozbiórka przepustu i budowa w jego miejsce nowego przepustu wraz z przebudową odcinka muru oporowego w ciągu drogi powiatowej 2673S ul Turystycznej w Wiśle
PRZEDMIAR ROBÓT
| Nr. |  | Jednostka
Lp. | specyfikacji | Wyszczególnienie elementów rozliczeniowych
|  |  | Nazwa | Ilość
1 | 2 | 3 | 4 | 5
| DMU.00.00.00 | Prace budowalne prowadzone w pobliżu urządzeń obcych | ryczałt | 1
|  | Zabezpieczenie skarp wykopów - ruch wahadłowy na czas budowy | ryczałt | 1
ROBOTY DROGOWE
| D.01.00.00 | CPV 45100000-8 PRZYGOTOWANIE TERENU POD BUDOWĘ
| D.01.01.01 | Obsługa geodezyjna wraz z operatem powykonawczym | kpl | 1
- wytyczenie oraz odtworzenie osi trasy, osi przepustu i osi muru oporowego
- obsługa geodezyjna w trakcie budowy
- obsługa geodezyjna powykonawcza
- znaki pomiarowe na obiekcie
| D.01.02.04 | Rozbiórka elementów dróg i ulic
|  | - rozbiórka nawierzchni na dojazdach | m2 | 275
|  | - rozbiórka podbudowy na dojazdach | m2 | 275
|  | - zdjęcie warstwy humusu gr. 30 cm | m2 | 90
| D.01.02.06 | Frezowanie nawierzchni bitumicznych na zimno | m2 | 12 | SCHODDKOWANIE NA POLOCZENIU NOWEJ I STAREJ NAWIERZCHNI
gr. śr. 10 cm
| D.03.00.00 | CPV 45232130-2 ODWODNIENIE KORPUSU DROGOWEGO
| D.03.02.01 | Kanalizacja deszczowa
Studnia wpustowa ø600 z osadnikiem, z włazem ulicznym DN400
|  | H=3m | szt. | 1
- przykanalik ø250 L=2 m
| D.04.00.00 | CPV 45233320-8 PODBUDOWY
| D.04.03.01 | Oczyszczenie i skropienie warstw konstrukcyjnych
|  | - podbudowy z kruszywa | m2 | 297
|  | - warstw bitumicznych | m2 | 891
| D.04.04.02 | Podbudowa z kruszywa łamanego stabilizowanego mechanicznie
|  | - gr 20 cm (0/31,5) | m2 | 297
|  | - gr 30 cm (0/63) | m2 | 297
|  | - gr 30 cm - ława kruszywowa pod przepustem | m2 | 24
| D.04.07.01 | Podbudowa zasadnicza z betonu asfaltowego AC 16 P gr 8 cm | m2 | 297
| D.05.00.00 | CPV 45233220-7 NAWIERZCHNIE
| D.05.03.05a | Nawierzchnia jezdni z betonu asfaltowego AC16W - warstwa wiążąca gr. 6 cm | m2 | 297
| D.05.03.05b | Nawierzchnia jezdni z betonu asfaltowego AC11S - warstwa ścieralna gr. 4 cm | m2 | 297
| D.05.03.16 | Geosiatka - siatka poliestrowa do zbrojenia betonów asfaltowych | m2 | 24
| D.05.03.23 | Nawierzchnia z betonowej kostki brukowej gr 8 cm | m2 | 12
- podsypka cementowo - piaskowa gr. 3 cm
- kruszywo łamane niesortowane gr. 15 cm
- kanały (chodnik lewy) HDPE śr.120/7,1 - 40 m
- zabezpieczenie istniejących kabli eN w korpusie drogi
- rury ochronne śr. 120/7,1 HDPE kolor niebieski - 6 m
- rury ochronne śr. 160/9,5 HDPE kolor czerwony - 6 m
| D.06.01.01 | Humusowanie terenu i obsianie trawą gr. 10 cm | m2 | 50
| D.07.00.00 | CPV 45233290-8 URZĄDZENIA BEZPIECZEŃSTWA RUCHU
| D.07.01.10 | Tymczasowa organizacja ruchu
|  | - wykaz znaków wg. projektu | kpl. | 1
| D.07.01.11 | Oznakowanie poziome
|  | - oznakowanie docelowe - oznakowanie wg. projektu | kpl | 1
| D.07.05.01 | Bariera ochronna stalowa
|  | - bariera H2/W2/A | m | 16
|  | - bariera U11a | m | 4
na ściankach wlotu do przepustu
| D.08.00.00 | CPV 45233252-0 ELEMENTY ULIC
| D.08.01.01 | Krawężnik kamienny na ławie C16/20 z oporem
|  | - krawężnik 20x30 cm | m | 47
|  | - krawężnik najazdowy 15x22 cm | m | 4
| D.08.05.06 | Ściek betonowy ułożony na ławie C12/15
|  | - betonowe korytko ściekowe 50x50x15 cm | m | 40
ROBOTY INŻYNIERSKIE
| M.11.00.00 | CPV 45220000-5 FUNDAMENTOWANIE
| M.11.01.00 | Roboty ziemne pod fundamenty
| M.11.01.01 | Wykopy | m3 | 592
| M.11.01.04 | Zasypanie wykopów z zagęszczeniem
|  | - zasypka z mieszanki naturalnej | m3 | 406
|  | - zasypka z gruntu nieprzepuszczalnego | m3 | 111
| M.11.03.02 | Pale fundamentowe
|  | - ø400 mm L=2m | szt. | 26
| M.12.00.00 | CPV 45220000-5 ZBROJENIE
| M.12.01.00 | Stal zbrojeniowa
| M.12.01.03 | Zbrojenie betonu stalą klasy B500SP
|  | - przepust - wlot/wylot, płyta zespalająca, łączniki | kg | 1848
|  | - konstrukcja oporowa | kg | 11361
| M.12.01.05 | Osadzanie łączników i zbrojenia w otworach
|  | -d=16mm L_otworu=70 mm - łącznik na żywicy epoksydowej | szt | 42
| M.13.00.00 | CPV 45220000-5 BETON
| M.13.01.00 | Beton konstrukcyjny
| M.13.01.01 | Beton C30/37 - płyty zespalającej, wlotu/wylotu | m3 | 32
| M.13.01.02 | Beton C35/45 - konstrukcja oporowa | m3 | 80
masa dylatacyjna trwale plastyczna: 0,04m3
|  | uszczelnienie systemowe dylatcji pomiędzy segmentami muru oporowego | m | 23
| M.13.02.00 | Beton niekonstrukcyjny
| M.13.02.01 | Beton C16/20 | m3 | 15
- zbrojonie siatką fi8, 10x10cm betonu ochronnego izolacji przepustu
| M.13.03.00 | Prefabrykaty betonowe
| M.13.03.01 | Prefabrykowany przepust skrzynkowy 1,0x1,0 m, L=0,99 m | szt | 7
- elementy pośrednie - 5 szt.
- elementy skrajne (lewy- 1 szt., prawy- 1szt/)
| M.15.00.00 | CPV 45220000-5 IZOLACJE I NAWIERZCHNIE
| M.15.01.00 | Izolacja cienka
| M.15.01.01 | Izolacja wykonywana na zimno | m2 | 76 | cienka dac od strony koyta
|  | - dren fi 150 w obsypce żwirowej 0,3 m3/mb | m | 37 | USUNIETO GEOKOMPOZYT
|  | wyloty drenu L=70 cm - szt.7 |  |  | JAK STOSUJE GRUBOWARSTWOWA IZOLACJE BITUMICZNA TO NIE AM PAPY I CIENKIEJ CHYBA JEST NA KONSU MEMBRANA IZOLACYJNA
| M.15.01.02 | Grubowastwowa hydroizolacja bitumiczna gr. min 2 mm | m2 | 208
| M.15.04.00 | Nawierzchnia na obiekcie
| M.15.04.03 | Nawierzchnia z emulsji asfaltowych | m2 | 55
| M.19.00.00 | CPV 45220000-5 ELEMENTY ZABEZPIECZAJĄCE
| M.19.01.03 | Bariera ochronna stalowa H2/W1/A | m | 44
| M.20.00.00 | CPV 45220000-5 INNE ROBOTY
| M.20.01.00 | Roboty różne
| M.20.01.05 | Umocnienie skarp
|  | - narzut kamienny typu ciężkiego przelany betonem | m3 | 58
kineta betonowa wykształcona w narzucie kamiennym
|  | - kamień łamany układany na betonie | m2 | 10
umocnienie rowów cieków wpadajacych do wlotu przepustu
| M.20.01.19 | Znaki pomiarowe | szt. | 10
| M.21.00.00 | CPV 45110000-1 ROBOTY ROZBIÓRKOWE
| M.21.01.01 | Rozbiórka istniejacego obiektu | ryczałt | 1
- rozbiórka przepustu rurowego fi 600 L=9m
- rozbiórka muru oporowego przy przepuście - 55 m3
- rozbiórka ścianki czołowej przepustu - 2 m3
- rozbiórka balustrady na murze - 7 m

## OFERTOWY
Odbudowa DP 2673S ul. Turystycznej w Wiśle w km 1+796 ÷ 1+856 wraz z murem oporowym wzdłuż potoku Łabajów.
KOSZTORYS OFERTOWY
| Nr. |  | Jednostka |  | Koszt jednostkowy | Wartość
Lp. | specyfikacji | Wyszczególnienie elementów rozliczeniowych
|  |  | Nazwa | Ilość | zł | zł
1 | 2 | 3 | 4 | 5 | 6 | 7
1 | OPZ | Zabezpieczenie skarp wykopów -zapewnienie ciągłości ruchu wahadłowego na czas budowy | ryczałt | 1 |  | 0
ROBOTY DROGOWE
| D.01.00.00 | CPV 45100000-8 PRZYGOTOWANIE TERENU POD BUDOWĘ
2 | D.01.01.01 | Obsługa geodezyjna wraz z operatem powykonawczym | kpl | 1 |  | 0
- wytyczenie oraz odtworzenie osi trasy, osi przepustu, osi muru oporowego, przebudowy sieci gazowej
- obsługa geodezyjna w trakcie budowy
- obsługa geodezyjna powykonawcza
| D.01.02.04 | Rozbiórka elementów dróg i ulic
3 |  | Rozbiórka podbudowy z kruszywa na dojazdach o śr. gr. 30cm na dł 47,60mb | m2 | 312 |  | 0
4 |  | Zdjęcie warstwy humusu gr. 10 cm | m2 | 90 |  | 0
5 | D.04.01.01 | Korytowanie na gł. 25cm, profilowanie, doziarnienie i zagęszczenie koryta drogowego do E2>80MPa (poza zakresem zasypek konstrukcyjnych konstrukcji oporowej i przepustu) | m2 | 360 |  | 0
6 | D.01.02.06 | Frezowanie nawierzchni bitumicznych na zimno gr. śr. 15 cm | m2 | 390 |  | 0
| D.03.00.00 | CPV 45232130-2 ODWODNIENIE KORPUSU DROGOWEGO
| D.03.02.01 | Kanalizacja deszczowa
7 |  | Studnia wpustowa ø600 z osadnikiem, z żeliwnym wpustem ulicznym DN400, wys. 3.0m | szt. | 1 |  | 0
8 |  | Przykanalik PP ø250 | m | 2 |  | 0
| D.04.00.00 | CPV 45233320-8 PODBUDOWY
| D.04.03.01 | Oczyszczenie i skropienie warstw konstrukcyjnych:
9 |  | Podbudowy z kruszywa | m2 | 360 |  | 0
10 |  | Warstw bitumicznych | m2 | 1014 |  | 0
11 |  | Poboczy (w dwóch warstwach - górna warswa z posypką z grysu) | m2 | 154 |  | 0
| D.04.04.02 | Podbudowa z kruszywa łamanego stabilizowanego mechanicznie o grubości:
12 |  | 20 cm (0/31,5) - ciąg główny na całej szerokości jezdni | m2 | 360 |  | 0
13 |  | 30 cm (0/63) - ciąg główny na całej szerokości jezdni | m2 | 370 |  | 0
14 |  | 30 cm (0/63) - ława z kruszywa pod przepustem | m2 | 32 |  | 0
15 |  | 20 cm (0/31,5) - pod chodnikiem | m2 | 12 |  | 0
16 |  | 20 cm (0/31,5) - na poboczach (układane w dwóch warstwach) | m2 | 77 |  | 0
17 | D.04.07.01 | Podbudowa zasadnicza z betonu asfaltowego AC 16 P gr 8 cm | m2 | 336 |  | 0
| D.05.00.00 | CPV 45233220-7 NAWIERZCHNIE
18 | D.05.03.05a | Nawierzchnia jezdni z betonu asfaltowego AC16W PMB 25/55-60 - warstwa wiążąca gr. 6 cm | m2 | 375 |  | 0
19 | D.05.03.05b | Nawierzchnia jezdni z betonu asfaltowego AC11S PMB 45/80-55- warstwa ścieralna gr. 4 cm | m2 | 390 |  | 0
20 | D.05.03.16 | Geosiatka - siatka poliestrowa do zbrojenia betonów asfaltowych | m2 | 24 |  | 0
21 | D.05.03.23 | Nawierzchnia z betonowej kostki brukowej gr 8 cm na podsypce cem. piaskowej gr. 3 cm | m2 | 12 |  | 0
22 | D.05.03.23 | Ryry teletechniczne kanały (chodnik lewy) HDPE śr.120/7,1 | m | 45 |  | 0
| D.05.03.23 | Zabezpieczenie istniejących kabli eN w korpusie drogi
23 |  | - rury ochronne dwudzielne śr. 120/7,1 HDPE kolor niebieski | m | 8 |  | 0
24 |  | - rury ochronne dwudzielne śr. 160/9,5 HDPE kolor czerwony | m | 8 |  | 0
25 | D.06.01.01 | Humusowanie terenu i obsianie trawą gr. 10 cm | m2 | 80 |  | 0
| D.07.00.00 | CPV 45233290-8 URZĄDZENIA BEZPIECZEŃSTWA RUCHU
| D.07.01.10 | Tymczasowa organizacja ruchu (wprowadzenie, utrzymanie, demontaż)
26 |  | - wykaz elementów wg. projektu TOR | kpl | 1 |  | 0
| D.07.01.01 | Oznakowanie poziome cienkowarstwowe
27 |  | - oznakowanie docelowe - oznakowanie wg. Projektu DOR | m2 | 34 |  | 0
| D.07.05.01 | Bariera ochronna stalowa
28 |  | - drogowe odcinki przejściowe N2/W4 (4x8m) | m | 32 |  | 0
29 |  | - balustrada U11a ocynk + kolor RAL 6010 | m | 4 |  | 0
| D.08.00.00 | CPV 45233252-0 ELEMENTY ULIC
| D.08.01.01 | Krawężnik kamienny (na długości muru kotwiony, kotwy w cenie krawężnika) na ławie C16/20 z oporem
30 |  | - krawężnik 18x22 cm | m | 59 |  | 0
31 |  | - krawężnik najazdowy 15x22 cm | m | 4 |  | 0
| D.08.05.06 | Ściek betonowy ułożony na ławie C12/15
32 |  | - betonowe korytko ściekowe 50x50x15 cm | m | 54 |  | 0
ROBOTY INŻYNIERSKIE
| M.11.00.00 | CPV 45220000-5 FUNDAMENTOWANIE
| M.11.01.00 | Roboty ziemne pod fundamenty
33 | M.11.01.01 | Wykopy | m3 | 774 |  | 0
| M.11.01.04 | Zasypanie wykopów z zagęszczeniem
34 |  | - zasypka z mieszanki naturalnej do Is = 1,0 | m3 | 538 |  | 0
35 |  | - zasypka z gruntu nieprzepuszczalnego | m3 | 111 |  | 0
| M.11.03.02 | Pale fundamentowe (wykonanie otworu, beton, stal)
36 |  | - ø400 mm L=2m | szt. | 26 |  | 0
| M.12.00.00 | CPV 45220000-5 ZBROJENIE
| M.12.01.00 | Stal zbrojeniowa
| M.12.01.01 | Zbrojenie betonu stalą klasy B500SP
37 |  | Przepust - wlot/wylot, płyta zespalająca, łączniki | kg | 1848 |  | 0
38 |  | Konstrukcja oporowa | kg | 11361 |  | 0
39 |  | Siatka zgrzewana betonu ochronnego izolacji (fi 8, 10x10) | kg | 98 |  | 0
| M.12.01.05 | Osadzanie łączników i zbrojenia w otworach
40 |  | -d=16mm L_otworu=70 mm - łącznik na żywicy epoksydowej | szt | 42 |  | 0
| M.13.00.00 | CPV 45220000-5 BETON
| M.13.01.00 | Beton konstrukcyjny
41 | M.13.01.01 | Beton C30/37 - płyty zespalającej, wlotu/wylotu, muru oporowego przepustu | m3 | 32 |  | 0
42 | M.13.01.02 | Beton C35/45 - konstrukcja oporowa | m3 | 80 |  | 0
43 | M.18.01.02 | Dylatacje elementów konstrukcyjnych - taśmy zewnętrzne PCV pomiędzy segmentami muru oporowego z wypełnieniem szczeliny masą trwale plastyczną. | m | 23 |  | 0
| M.13.02.00 | Beton niekonstrukcyjny
44 | M.13.02.01 | Beton C16/20 | m3 | 15 |  | 0
| M.13.03.00 | Prefabrykaty betonowe
45 | M.13.03.01 | Prefabrykowany przepust skrzynkowy 1,0x1,0 m, L=0,99 m | szt | 7 |  | 0
- elementy pośrednie - 5 szt.
- elementy skrajne (lewy- 1 szt., prawy- 1szt/)
| M.15.00.00 | CPV 45220000-5 IZOLACJE I NAWIERZCHNIE
| M.15.01.00 | Izolacja cienka
46 | M.15.01.01 | Izolacja wykonywana na zimno | m2 | 214 |  | 0
47 | M.15.01.01 | Dren fi 150 w obsypce żwirowej 0,3 m3/mb | m | 37 |  | 0
48 | M.15.01.01 | Obsypka żwirowa drenu 0,3m3/mb | m3 | 11.1 |  | 0
49 | M.15.02.01 | Grubowastwowa hydroizolacja bitumiczna gr. min 2 mm | m2 | 165 |  | 0
| M.15.04.00 | Nawierzchnia na obiekcie
50 | M.15.04.03 | Nawierzchnia z emulsji asfaltowych | m2 | 55 |  | 0
| M.19.00.00 | CPV 45220000-5 ELEMENTY ZABEZPIECZAJĄCE
51 | M.19.01.02 | Barieroporęcz ochronna stalowa H2/W1/A | m | 44 |  | 0
| M.20.00.00 | CPV 45220000-5 INNE ROBOTY
| M.20.01.00 | Roboty różne
52 | M.20.01.04 | Narzut kamienny typu ciężkiego przelany betonem C16/20 | m3 | 58 |  | 0
53 |  | Ława betonowa C 30/37 na wylocie przepustu | m3 | 1.2 |  | 0
54 |  | Kineta betonowa C 30/37 wykształcona w narzucie kamiennym | m3 | 1.5 |  | 0
55 |  | Kamień łamany układany na betonie | m2 | 10 |  | 0
56 | M.20.01.19 | Znaki pomiarowe | szt. | 10 |  | 0
CPV 45110000-1 ROBOTY ROZBIÓRKOWE
57 | M.21.01.01 | Rozbiórka przepustu rurowego fi 600 | m | 9 |  | 0
58 |  | Rozbiórka muru oporowego | m3 | 195 |  | 0
59 |  | Rozbiórka ścianki czołowej przepustu | m3 | 2 |  | 0
60 |  | Rozbiórka balustrady na murze | m | 35 |  | 0
| ST-03 | PRZEBUDOWA GAZOCIĄGU
61 |  | Podłoża pod rurociągi z materiałów sypkich gr. 20 cm | m3 | 1.44 |  | 0
62 |  | Obsypka rurociągu z materiałów sypkich 30 cm | m3 | 3.24 |  | 0
63 |  | Montaż rurociągów z rur polietylenowych (PE, PEHD), Dz50 PE 100, RC SDR11 | m | 9 |  | 0
64 |  | Gazociągi rozdzielcze na terenach o średnim uzbrojeniu podziemnym , Dn 80mm rura stalowa bezszwowa ocynk DN 80 PN-EN 10208-2 | m | 8 |  | 0
65 |  | Montaż kształtek ciśnieniowych PE, PEHD o łączeniach zgrzewano-kołnierzowych przejście PE-STAL | szt | 4 |  | 0
66 |  | Montaż kształtek ciśnieniowych PE, PEHD o łączeniach zgrzewano-kołnierzowych kolano 90 st | szt | 4 |  | 0
67 |  | Łuki gładkie lub segmentowe Dn 50mm kolano bezszwowe DN 50/90 st | szt | 4 |  | 0
68 |  | Montaż konstrukcji wsporczych osadzonych w gotowych otworach z zabetonowaniem do 5 kg na ścianie, ilość mocowań 2 | szt | 5 |  | 0
69 |  | Oznakowanie trasy gazociągu ułożonego w ziemi taśmą z tworzywa sztucznego z wkłądką metalizowaną | m | 8 |  | 0
70 |  | Próba pneumatyczna wytrzymałości i szczelności gazociągów | km | 0.02 |  | 0
|  |  | NETTO |  |  | 0
|  |  | Waloryzacja (3% kwoty netto) |  |  | 0
|  |  | RAZEM (netto + waloryzacja) |  |  | 0
|  |  | VAT [23%] |  |  | 0
|  |  | RAZEM BRUTTO |  |  | 0