## Kosztorys Inwestorski
PRZEDMIAR ROBÓT
Przebudowa drogi wojewódzkiej nr 870 Sieniawa – Jarosław, polegająca na budowie chodnika w km 7+932 –8+112 strona lewa w miejscowości Manasterz
BRANŻA DROGOWA
LP | STWiORB | Wyszczególnienie elementów rozliczeniowych | JEDNOSTKA | ILOŚĆ
0 |  | 00.00.00 - WYMAGANIA OGÓLNE
1 | D-00.00.00 | Koszty dostosowania do warunków kontraktowych oraz wymagań ogólnych STWiORB D.00.00.00 w tym koszty: opracowania projektu, wykonania i utrzymania czasowej organizacji ruchu, aktualizacji projektów stałej organizacji ruchu oraz wykonania oznakowania wynikajacego z tego opracowania, obsługa geodezyjna, ew.aktualizacja warunków usunięcia kolizji i uzgodnień branżowych, przekopy kontrolne, odbiory branżowe). | kmpl | 1
ROBOTY PRZYGOTOWAWCZE
2 | D-01.01.01.11 | Odtworzenie trasy i punktów wysokościowych przy liniowych robotach ziemnych (drogi) w terenie równinnym | km | 0.18
3 | D-01.02.02.14 | Mechaniczne usunięcie warstwy ziemi urodzajnej (humusu), grub. warstwy 30 cm, z zagospodarowaniem [3,0 x 180 x 0,3] x 40% | m3 | 64.8
4 | D-01.02.02.15 | Mechaniczne usunięcie warstwy ziemi urodzajnej (humusu), grub. warstwy 30 cm, z wywiezieniem nadmiaru humusu oraz jego utylizacją [3,0 x 180 x 0,3] x 60% | m3 | 97.2
5 | D-01.02.01.11 | Mechaniczne usuwanie drzew o średnicy od 16 do 35 cm wraz z karczowaniem i wywiezieniem pozostałości | szt | 8
6 | D-01.02.04.21a | Mechaniczne rozebranie nawierzchni zjazdów z tłucznia, gr. 20 cm | m2 | 20
ROBOTY ZIEMNE
7 | D 02.01.01.12 | Wykonanie wykopów mechanicznie w gruntach kat. I-V koparkami podsiębiernymi i poj. łyżki 0,60 (odmulenie i profilowanie dna i skarp rowu ) m3 z transportem samochodami samowyładowczymi [0,5*180] | m3 | 90
8 | D 02.01.01.14 | Wykonanie nasypów mechniacznie z gruntu kat. I-IV pozyskanego przez Wykonawcę i transportem na miejsce budowy na odl. 15km [0,6*180] | m3 | 108
PODBUDOWY
9 | D-04.01.01.11 | Wykonanie profilowania i zagęszczania mechanicznie podłoża w gr. kat I-VI, głębokość koryta do 10 cm [1,9 x 180] | m2 | 342
10 | D-04.04.02b.12b | Wykonanie podbudowy zasadniczej z mieszanki niezwiązanej kruszywem C90/3, grubość warstwy 15 cm [1,7*180] | m2 | 306
11 | D-04.04.02b.12c | Wykonanie podbudowy zasadniczej z mieszanki niezwiązanej kruszywem C90/3, grubość warstwy 20 cm [20m2 x 3 zjazdy] | m2 | 60
12 | D-04.05.01.33 | Wykonanie warstwy ulepszonego podłoża z gruntu stabilizowanego cementem, grubość warstwy 20 cm [21 m2 x 3 zjazdy] | m2 | 63
13 | D-04.05.01.33 | Wykonanie warstwy ulepszonego podłoża z gruntu stabilizowanego cementem, grubość warstwy 15 cm [1,8*180] | m2 | 324
NAWIERZCHNIE
14 | D-05.03.23.12 | Wykonanie nawierzchni z kostki brukowej betonowej C25/30, o gr. 8 cm w kolorze szarym na podsypce cementowo-piaskowej o gr. 3 cm [1,5 * 180] | m2 | 270
15 | D-05.03.23.12 | Wykonanie nawierzchni z kostki brukowej betonowej C25/30, o gr. 8 cm w kolorze czerwonym (na zjazdach) na podsypce cementowo-piaskowej o gr. 3 cm [19m2 * 3 zjazdy] | m2 | 57
ROBOTY WYKOŃCZENIOWE
16 | D-06.01.01.22 | Humusowanie z obsianiem przy grubości warstwy humusu 15 cm [1,8*180] | m2 | 324
ELEMENTY ULIC
17 | D-08.01.01.11 | Ustawienie krawężników betonowych o wymiarach 20x30 cm na ławie betonowej z oporem [8m x 3 zjazd] | m | 24
18 | D-08.03.01.12 | Ustawienie obrzeży betonowych na ławie z betonu C8/10 z oporem o wymiarach 8x30 cm [2*180] +[9,5*3 zjazd] | m | 388.5
ZIELEŃ DROGOWA
19 | D-09.01.01.23a | Zakup i transport ziemi urodzajnej do zaprawy dołów pod wykonanie nasadzeń | m3 | 1.6
20 | D-09.01.01.23 | Sadzenie drzew z zaprawą dołów całkowitą, na terenie płaskim w gruntach kat. I-II, szer. 0,5 m - lipa drobnolistna | szt | 8
21 | D-09.01.01.24 | Odwiezienie ziemi nieurodzajnej z dołów przeznaczona do wywiezienia | m3 | 1.6
22 | D-09.01.01.25 | Pielęgnacja drzew liściastych w okresie gwarancji | szt | 8
23 | D-09.01.01.26 | Zakup, transport palików wraz z poprzeczkami oraz elastyczną taśmą i tkaniną dla ochrony pnia do wykonania nasadzeń | szt | 24
BRANŻA ELEKTROENERGETYCZNA
LP | STWiORB | Wyszczególnienie elementów rozliczeniowych | JEDNOSTKA | ILOŚĆ
Przebudowa oświetlenia drogowego
1 |  | Demontaż kabli wielożyłowych układanych w gruncie kat IVIII | m | 24
2 |  | Demontaż słupów oświetleniowych | kpl | 4
3 |  | Montaż stalowych słupów oświetleniowych (bez wartości słupa, oprawy i fundamentu) | kpl | 4
4 |  | Budowa linii kablowych YAKY 4x35 wraz z wykopami i zasypaniem gruntu - przełożenie kabli | m | 24
5 |  | Budowa linii kablowych YAKY 4x35 wraz z wykopami i zasypaniem gruntu | m | 24
6 |  | Ułożenie rur osłonowych dwudzielnych na istn. kablu wraz z wykopem i zasypaniem | m | 3
7 |  | Montaż muf kablowych na kablach wielożyłowych nn | kpl | 8
8 |  | Geodezyjna inwentaryzacja powykonawcza | kpl | 1
Zabezpieczenie istniejącego kabla nn
9 |  | Ułożenie rur osłonowych dwudzielnych na istn. kablu wraz z wykopem i zasypaniem | m | 3
10 |  | Geodezyjna inwentaryzacja powykonawcza | kpl | 1