## Przedmiar (hidden)
Rodos 6.8.11.1 [10204]
Przedmiar robót
Grow Green -Zielone miasta na rzecz klimatu, wody, zrównoważonego rozwoju gospodarczego, zdrowych mieszkańców i środowisk -Adaptacja do zmian klimatu -Parki kieszonkowe - etap 2 Obszar 2
Nr poz. | Podstawa | Opis robót | Jm | Ilość
1 | 2 | 3 | 4 | 5
1. Zagospodarowanie terenu - obszar nr 2
1.1. Roboty ziemne obszar F1
Zdjęcie nadmiaru nasypu, rozbiórka fundamentów
1 | KNR 2-01 0215/07 | Wykopy oraz przekopy w gruncie wykonywane na odkład koparkami przedsiębiernymi o pojemności łyżki 0,40m3
Nr ST 451-1
|  |  | m3 | 93.69
2 | KNR 4-04 0602/05 | Burzenie przy użyciu młota pneumatycznego murów poniżej terenu z cegły zwykłej na zaprawie cementowej
Nr ST 451-1
|  |  | m3 | 31.85
3 | KNR 4-04 1002/01 | Przesortowanie gruzu pochodzącego z rozbiórek
Nr ST 451-1
|  |  | m3 | 31.85
Korytowanie pod trawniki mechaniczne
4 | KNR 2-31 0101/01 | Koryta o głębokości 20 cm wykonywane mechanicznie na całej szerokości jezdni i chodników
|  |  | m2 | 164
5 | KNR 2-31 0101/02 | Koryta wykonywane mechanicznie na całej szerokości jezdni i chodników - za każde dalsze 5cm ponad 20cm (Krotność= -2)
|  |  | m2 | 164
Korytowanie pod trawniki ręczne
6 | KNR 2-31 0101/05 | Koryta o głębokości 20 cm wykonywane ręcznie na całej szerokości jezdni i chodników
|  |  | m2 | 6
7 | KNR 2-31 0101/06 | Koryta wykonywane ręcznie na całej szerokości jezdni i chodników - za każde dalsze 5cm ponad 20cm (Krotność= -2)
|  |  | m2 | 6
Korytowanie pod rabaty mechaniczne
8 | KNR 2-31 0101/01 | Koryta o głębokości 20 cm wykonywane mechanicznie na całej szerokości jezdni i chodników
|  |  | m2 | 72.3
9 | KNR 2-31 0101/02 | Koryta wykonywane mechanicznie na całej szerokości jezdni i chodników - za każde dalsze 5cm ponad 20cm (Krotność= 6)
|  |  | m2 | 72.3
Korytowanie pod nawierzchnię jezdną mechaniczne
10 | KNR 2-31 0101/01 | Koryta o głębokości 20 cm wykonywane mechanicznie na całej szerokości jezdni i chodników
|  |  | m2 | 66
11 | KNR 2-31 0101/02 | Koryta wykonywane mechanicznie na całej szerokości jezdni i chodników - za każde dalsze 5cm ponad 20cm (Krotność= 7,2)
|  |  | m2 | 66
Korytowanie pod nawierzchnię jezdną ręczne
12 | KNR 2-31 0101/05 | Koryta o głębokości 20 cm wykonywane ręcznie na całej szerokości jezdni i chodników
|  |  | m2 | 4
13 | KNR 2-31 0101/06 | Koryta wykonywane ręcznie na całej szerokości jezdni i chodników - za każde dalsze 5cm ponad 20cm (Krotność= 7,2)
|  |  | m2 | 4
Wywóz i utylizacja urobku
14 | KNR 4-04 1103/01 | Wywiezienie gruzu z terenu rozbiórki ładowanego koparko-ładowarką na samochody samowyładowcze przy obsłudze 3 samochodów na zmianę roboczą i mechaniczne wyładowanie
Nr ST 451-1
|  | 93,69+31,85+16,4+0,6+36,15+36,96+2,24+70*0,05 | m3 | 221.39
|  | razem | m3 | 221.39
15 | KNR 4-04 1103/05 | Transport gruzu z terenu rozbiórki samochodem ciężarowym na odległość 1km mechanicznie ładowanego i wyładowanego - nakłady uzupełniające na każdy dalszy rozpoczęty km ponad 1km odległości (Krotność= 9)
Nr ST 451-1
|  | 93,69+31,85+16,4+0,6+36,15+36,96+2,24+70*0,05 | m3 | 221.39
|  | razem | m3 | 221.39
16 | Kalkulacja indywidualna | Opłata za utylizację gruntu kat I-IV
Nr ST 451-1
|  | (93,69+31,85+16,4+0,6+36,15+36,96+2,24+70*0,05)*1,8 | t | 398.502
|  | razem | t | 398.502
1.2. Roboty ziemne obszar F2
Korytowanie pod trawniki mechaniczne
17 | KNR 2-31 0101/01 | Koryta o głębokości 20 cm wykonywane mechanicznie na całej szerokości jezdni i chodników
|  |  | m2 | 40
18 | KNR 2-31 0101/02 | Koryta wykonywane mechanicznie na całej szerokości jezdni i chodników - za każde dalsze 5cm ponad 20cm (Krotność= -2)
|  |  | m2 | 40
Korytowanie pod rabaty mechaniczne
19 | KNR 2-31 0101/01 | Koryta o głębokości 20 cm wykonywane mechanicznie na całej szerokości jezdni i chodników
|  |  | m2 | 52.85
20 | KNR 2-31 0101/02 | Koryta wykonywane mechanicznie na całej szerokości jezdni i chodników - za każde dalsze 5cm ponad 20cm (Krotność= 6)
|  |  | m2 | 52.85
Korytowanie pod nawierzchnię pieszą mechaniczne
21 | KNR 2-31 0101/01 | Koryta o głębokości 20 cm wykonywane mechanicznie na całej szerokości jezdni i chodników
|  |  | m2 | 6.75
22 | KNR 2-31 0101/02 | Koryta wykonywane mechanicznie na całej szerokości jezdni i chodników - za każde dalsze 5cm ponad 20cm (Krotność= 1,8)
|  |  | m2 | 6.75
Korytowanie pod nawierzchnię pieszo jezdną wzmocnioną mechaniczne
23 | KNR 2-31 0101/01 | Koryta o głębokości 20 cm wykonywane mechanicznie na całej szerokości jezdni i chodników
|  |  | m2 | 18.9
24 | KNR 2-31 0101/02 | Koryta wykonywane mechanicznie na całej szerokości jezdni i chodników - za każde dalsze 5cm ponad 20cm (Krotność= 7,2)
|  |  | m2 | 18.9
Korytowanie pod nawierzchnię jezdną mechaniczne
25 | KNR 2-31 0101/01 | Koryta o głębokości 20 cm wykonywane mechanicznie na całej szerokości jezdni i chodników
|  |  | m2 | 399.2
26 | KNR 2-31 0101/02 | Koryta wykonywane mechanicznie na całej szerokości jezdni i chodników - za każde dalsze 5cm ponad 20cm (Krotność= 7,2)
|  |  | m2 | 399.2
Wywóz i utylizacja urobku
27 | KNR 4-04 1103/01 | Wywiezienie gruzu z terenu rozbiórki ładowanego koparko-ładowarką na samochody samowyładowcze przy obsłudze 3 samochodów na zmianę roboczą i mechaniczne wyładowanie
Nr ST 451-1
|  | (4+26,43+1,96+18,2*0,56+399,2*0,56) | m3 | 266.134
|  | razem | m3 | 266.134
28 | KNR 4-04 1103/05 | Transport gruzu z terenu rozbiórki samochodem ciężarowym na odległość 1km mechanicznie ładowanego i wyładowanego - nakłady uzupełniające na każdy dalszy rozpoczęty km ponad 1km odległości (Krotność= 9)
Nr ST 451-1
|  | (4+26,43+1,96+18,2*0,56+399,2*0,56) | m3 | 266.134
|  | razem | m3 | 266.134
29 | Kalkulacja indywidualna | Opłata za utylizację gruntu kat I-IV
Nr ST 451-1
|  | (4+26,43+1,96+18,2*0,56+399,2*0,56)*1,8 | t | 479.041
|  | razem | t | 479.041
1.3. Roboty ziemne obszar F3
Korytowanie pod trawniki mechaniczne
30 | KNR 2-31 0101/01 | Koryta o głębokości 20 cm wykonywane mechanicznie na całej szerokości jezdni i chodników
|  |  | m2 | 127.1
31 | KNR 2-31 0101/02 | Koryta wykonywane mechanicznie na całej szerokości jezdni i chodników - za każde dalsze 5cm ponad 20cm (Krotność= -2)
|  |  | m2 | 127.1
Korytowanie pod nawierzchnię pieszą mechaniczne
32 | KNR 2-31 0101/01 | Koryta o głębokości 20 cm wykonywane mechanicznie na całej szerokości jezdni i chodników
|  |  | m2 | 54.5
33 | KNR 2-31 0101/02 | Koryta wykonywane mechanicznie na całej szerokości jezdni i chodników - za każde dalsze 5cm ponad 20cm (Krotność= 1,8)
|  |  | m2 | 54.5
Korytowanie pod nawierzchnię jezdną mechaniczne
34 | KNR 2-31 0101/01 | Koryta o głębokości 20 cm wykonywane mechanicznie na całej szerokości jezdni i chodników
|  |  | m2 | 100
35 | KNR 2-31 0101/02 | Koryta wykonywane mechanicznie na całej szerokości jezdni i chodników - za każde dalsze 5cm ponad 20cm (Krotność= 7,2)
|  |  | m2 | 100
Wywóz i utylizacja urobku
36 | KNR 4-04 1103/01 | Wywiezienie gruzu z terenu rozbiórki ładowanego koparko-ładowarką na samochody samowyładowcze przy obsłudze 3 samochodów na zmianę roboczą i mechaniczne wyładowanie
Nr ST 451-1
|  | (12,71+15,81+51+100*0,56) | m3 | 135.52
|  | razem | m3 | 135.52
37 | KNR 4-04 1103/05 | Transport gruzu z terenu rozbiórki samochodem ciężarowym na odległość 1km mechanicznie ładowanego i wyładowanego - nakłady uzupełniające na każdy dalszy rozpoczęty km ponad 1km odległości (Krotność= 9)
Nr ST 451-1
|  | (12,71+15,81+51+100*0,56) | m3 | 135.52
|  | razem | m3 | 135.52
38 | Kalkulacja indywidualna | Opłata za utylizację gruntu kat I-IV
Nr ST 451-1
|  | (12,71+15,81+51+100*0,56)*1,8 | t | 243.936
|  | razem | t | 243.936
1.4. Roboty ziemne obszar F4
Korytowanie pod trawniki mechaniczne
39 | KNR 2-31 0101/01 | Koryta o głębokości 20 cm wykonywane mechanicznie na całej szerokości jezdni i chodników
|  |  | m2 | 342.3
40 | KNR 2-31 0101/02 | Koryta wykonywane mechanicznie na całej szerokości jezdni i chodników - za każde dalsze 5cm ponad 20cm (Krotność= -2)
|  |  | m2 | 342.3
Korytowanie pod trawniki air spade
41 | Kalkulacja indywidualna | Prace w obrębie istniejących drzew w technologii air spade
Nr ST 454-3
|  |  | m2 | 86.7
Korytowanie pod trawniki ręczne
42 | KNR 2-31 0101/05 | Koryta o głębokości 20 cm wykonywane ręcznie na całej szerokości jezdni i chodników
|  |  | m2 | 617
43 | KNR 2-31 0101/06 | Koryta wykonywane ręcznie na całej szerokości jezdni i chodników - za każde dalsze 5cm ponad 20cm (Krotność= -2)
|  |  | m2 | 617
Korytowanie pod rabaty mechaniczne
44 | KNR 2-31 0101/01 | Koryta o głębokości 20 cm wykonywane mechanicznie na całej szerokości jezdni i chodników
|  |  | m2 | 235.15
45 | KNR 2-31 0101/02 | Koryta wykonywane mechanicznie na całej szerokości jezdni i chodników - za każde dalsze 5cm ponad 20cm (Krotność= 6)
|  |  | m2 | 235.15
Korytowanie pod rabaty air spade
46 | Kalkulacja indywidualna | Prace w obrębie istniejących drzew w technologii air spade
Nr ST 454-3
|  |  | m2 | 380.5
Korytowanie ręczne (po wstępnym korytowaniu technologią Air Spade)
47 | KNR 2-31 0101/05 | Koryta o głębokości 20 cm wykonywane ręcznie na całej szerokości jezdni i chodników
|  |  | m2 | 380.5
48 | KNR 2-31 0101/06 | Koryta wykonywane ręcznie na całej szerokości jezdni i chodników - za każde dalsze 5cm ponad 20cm (Krotność= 5)
|  |  | m2 | 380.5
Korytowanie pod rabaty ręczne
49 | KNR 2-31 0101/05 | Koryta o głębokości 20 cm wykonywane ręcznie na całej szerokości jezdni i chodników
|  |  | m2 | 115
50 | KNR 2-31 0101/06 | Koryta wykonywane ręcznie na całej szerokości jezdni i chodników - za każde dalsze 5cm ponad 20cm (Krotność= 6)
|  |  | m2 | 115
Korytowanie pod nawierzchnię pieszą mechaniczne
51 | KNR 2-31 0101/01 | Koryta o głębokości 20 cm wykonywane mechanicznie na całej szerokości jezdni i chodników
|  |  | m2 | 552.25
52 | KNR 2-31 0101/02 | Koryta wykonywane mechanicznie na całej szerokości jezdni i chodników - za każde dalsze 5cm ponad 20cm (Krotność= 1,8)
|  |  | m2 | 552.25
Korytowanie pod nawierzchnię pieszą air spade
53 | Kalkulacja indywidualna | Prace w obrębie istniejących drzew w technologii air spade
Nr ST 454-3
|  |  | m2 | 108
Korytowanie ręczne (po wstępnym korytowaniu technologią Air Spade)
54 | KNR 2-31 0101/05 | Koryta o głębokości 20 cm wykonywane ręcznie na całej szerokości jezdni i chodników
|  |  | m2 | 108
55 | KNR 2-31 0101/06 | Koryta wykonywane ręcznie na całej szerokości jezdni i chodników - za każde dalsze 5cm ponad 20cm (Krotność= -0,2)
|  |  | m2 | 108
Korytowanie pod nawierzchnię pieszą ręczne
56 | KNR 2-31 0101/05 | Koryta o głębokości 20 cm wykonywane ręcznie na całej szerokości jezdni i chodników
|  |  | m2 | 130
57 | KNR 2-31 0101/06 | Koryta wykonywane ręcznie na całej szerokości jezdni i chodników - za każde dalsze 5cm ponad 20cm (Krotność= 1,8)
|  |  | m2 | 130
Korytowanie pod nawierzchnię pieszo jezdną wzmocnioną mechaniczne
58 | KNR 2-31 0101/01 | Koryta o głębokości 20 cm wykonywane mechanicznie na całej szerokości jezdni i chodników
|  |  | m2 | 7.5
59 | KNR 2-31 0101/02 | Koryta wykonywane mechanicznie na całej szerokości jezdni i chodników - za każde dalsze 5cm ponad 20cm (Krotność= 6,2)
|  |  | m2 | 7.5
Korytowanie pod nawierzchnię pieszo jezdną ręczne
60 | KNR 2-31 0101/05 | Koryta o głębokości 20 cm wykonywane ręcznie na całej szerokości jezdni i chodników
|  |  | m2 | 10
61 | KNR 2-31 0101/06 | Koryta wykonywane ręcznie na całej szerokości jezdni i chodników - za każde dalsze 5cm ponad 20cm (Krotność= 6,2)
|  |  | m2 | 10
Korytowanie pod nawierzchnię jezdną mechaniczne
62 | KNR 2-31 0101/01 | Koryta o głębokości 20 cm wykonywane mechanicznie na całej szerokości jezdni i chodników
|  |  | m2 | 2025.9
63 | KNR 2-31 0101/02 | Koryta wykonywane mechanicznie na całej szerokości jezdni i chodników - za każde dalsze 5cm ponad 20cm (Krotność= 7,2)
|  |  | m2 | 2025.9
Korytowanie pod nawierzchnię jezdną air spade
64 | Kalkulacja indywidualna | Prace w obrębie istniejących drzew w technologii air spade
Nr ST 454-3
|  |  | m2 | 379.9
Korytowanie pod nawierzchnię jezdną ręczne
65 | KNR 2-31 0101/05 | Koryta o głębokości 20 cm wykonywane ręcznie na całej szerokości jezdni i chodników
|  |  | m2 | 100
66 | KNR 2-31 0101/06 | Koryta wykonywane ręcznie na całej szerokości jezdni i chodników - za każde dalsze 5cm ponad 20cm (Krotność= 7,2)
|  |  | m2 | 100
Korytowanie ręczne (po wstępnym korytowaniu technologią Air Spade)
67 | KNR 2-31 0101/05 | Koryta o głębokości 20 cm wykonywane ręcznie na całej szerokości jezdni i chodników
|  |  | m2 | 379.9
68 | KNR 2-31 0101/06 | Koryta wykonywane ręcznie na całej szerokości jezdni i chodników - za każde dalsze 5cm ponad 20cm (Krotność= 4)
|  |  | m2 | 379
Korytowanie pod opaskę mechaniczne
69 | KNR 2-31 0101/01 | Koryta o głębokości 20 cm wykonywane mechanicznie na całej szerokości jezdni i chodników
|  |  | m2 | 40.5
Korytowanie pod opaskę air spade
70 | Kalkulacja indywidualna | Prace w obrębie istniejących drzew w technologii air spade
Nr ST 454-3
|  |  | m2 | 14.5
Korytowanie ręczne (po wstępnym korytowaniu technologią Air Spade)
71 | KNR 2-31 0101/05 | Koryta o głębokości 20 cm wykonywane ręcznie na całej szerokości jezdni i chodników
|  |  | m2 | 14.5
72 | KNR 2-31 0101/06 | Koryta wykonywane ręcznie na całej szerokości jezdni i chodników - za każde dalsze 5cm ponad 20cm (Krotność= -2)
|  |  | m2 | 14.5
Korytowanie pod opaskę ręczne
73 | KNR 2-31 0101/05 | Koryta o głębokości 20 cm wykonywane ręcznie na całej szerokości jezdni i chodników
|  |  | m2 | 5
Wywóz i utylizacja urobku
74 | KNR 4-04 1103/01 | Wywiezienie gruzu z terenu rozbiórki ładowanego koparko-ładowarką na samochody samowyładowcze przy obsłudze 3 samochodów na zmianę roboczą i mechaniczne wyładowanie
Nr ST 451-1
|  | 342,3*0,1+85,7*0,1+617*0,1+235,15*0,5+380,5*(0,1+0,4)+115*0,5+552,25*0,29+108*(0,1+0,19)+130*0,29+7,5*0,51+10*0,51+2025,9*0,56+379,9*0,1+100*0,56+379,9*0,4+40,5*0,2+14,5*(0,1+0,1)+5*0,2 | m3 | 2100.376
|  | razem | m3 | 2100.376
75 | KNR 4-04 1103/05 | Transport gruzu z terenu rozbiórki samochodem ciężarowym na odległość 1km mechanicznie ładowanego i wyładowanego - nakłady uzupełniające na każdy dalszy rozpoczęty km ponad 1km odległości (Krotność= 9)
Nr ST 451-1
|  | 342,3*0,1+85,7*0,1+617*0,1+235,15*0,5+380,5*(0,1+0,4)+115*0,5+552,25*0,29+108*(0,1+0,19)+130*0,29+7,5*0,51+10*0,51+2025,9*0,56+379,9*0,1+100*0,56+379,9*0,4+40,5*0,2+14,5*(0,1+0,1)+5*0,2 | m3 | 2100.376
|  | razem | m3 | 2100.376
76 | Kalkulacja indywidualna | Opłata za utylizację gruntu kat I-IV
Nr ST 451-1
|  | (342,3*0,1+85,7*0,1+617*0,1+235,15*0,5+380,5*(0,1+0,4)+115*0,5+552,25*0,29+108*(0,1+0,19)+130*0,29+7,5*0,51+10*0,51+2025,9*0,56+379,9*0,1+100*0,56+379,9*0,4+40,5*0,2+14,5*(0,1+0,1)+5*0,2)*1,8 | t | 3780.678
|  | razem | t | 3780.678
1.5. Roboty ziemne poza obszarami
Korytowanie pod rabaty mechaniczne
77 | KNR 2-31 0101/01 | Koryta o głębokości 20 cm wykonywane mechanicznie na całej szerokości jezdni i chodników
|  |  | m2 | 126.3
78 | KNR 2-31 0101/02 | Koryta wykonywane mechanicznie na całej szerokości jezdni i chodników - za każde dalsze 5cm ponad 20cm (Krotność= 6)
|  |  | m2 | 126.3
Wywóz i utylizacja urobku
79 | KNR 4-04 1103/01 | Wywiezienie gruzu z terenu rozbiórki ładowanego koparko-ładowarką na samochody samowyładowcze przy obsłudze 3 samochodów na zmianę roboczą i mechaniczne wyładowanie
Nr ST 451-1
|  | 63,15 | m2 | 63.15
80 | KNR 4-04 1103/05 | Transport gruzu z terenu rozbiórki samochodem ciężarowym na odległość 1km mechanicznie ładowanego i wyładowanego - nakłady uzupełniające na każdy dalszy rozpoczęty km ponad 1km odległości (Krotność= 9)
Nr ST 451-1
|  | 63,15 | m2 | 63.15
81 | Kalkulacja indywidualna | Opłata za utylizację gruntu kat I-IV
Nr ST 451-1
|  | 63,15*1,8 | t | 113.67
Korytowanie pod trawniki mechaniczne
82 | KNR 2-31 0101/01 | Koryta o głębokości 20 cm wykonywane mechanicznie na całej szerokości jezdni i chodników
|  |  | m2 | 14.9
83 | KNR 2-31 0101/02 | Koryta wykonywane mechanicznie na całej szerokości jezdni i chodników - za każde dalsze 5cm ponad 20cm (Krotność= -2)
|  |  | m2 | 14.9
Wywóz i utylizacja urobku
84 | KNR 4-04 1103/01 | Wywiezienie gruzu z terenu rozbiórki ładowanego koparko-ładowarką na samochody samowyładowcze przy obsłudze 3 samochodów na zmianę roboczą i mechaniczne wyładowanie
Nr ST 451-1
|  | 1,49 | m3 | 1.49
85 | KNR 4-04 1103/05 | Transport gruzu z terenu rozbiórki samochodem ciężarowym na odległość 1km mechanicznie ładowanego i wyładowanego - nakłady uzupełniające na każdy dalszy rozpoczęty km ponad 1km odległości (Krotność= 9)
Nr ST 451-1
|  | 1,49 | m3 | 1.49
86 | Kalkulacja indywidualna | Opłata za utylizację gruntu kat I-IV
Nr ST 451-1
|  | 1,49*1,8 | t | 2.682
1.6. Gospodarka zielenią istniejącą CPV 77310000-6
87 | KNR 2-01 0109/04 | Ręczne ścinanie i karczowanie krzaków i podszyć gęstych
Nr ST 454-3
|  | (20+7+15)/10000 | ha | 0.004
88 | KNR 2-01 0110/03 | Wywożenie gałęzi na odległość do 2 km
Nr ST 454-3
|  | (20+7+15)*0,05 | mp | 2.1
|  | razem | mp | 2.1
89 | KNR 2-01 0111/04 | Oczyszczenie terenu z pozostałości po wykarczowaniu (drobne gałęzie, korzenie i kora bez wrzosu) z wywiezieniem
Nr ST 454-3
|  | (20+7+15) | m2 | 42
1.7. Nawierzchnia jezdna CPV 45233200-1
Nawierzchnia jezdna
90 | KNR 2-31 0103/01 | Profilowanie i zagęszczanie ręczne podłoża pod warstwy konstrukcyjne nawierzchni
Nr ST 454-1
|  | F1 70 | m2 | 70
|  | F2 399,2 | m2 | 399.2
|  | F3 100 | m2 | 100
|  | F4 2505,8 | m2 | 2505.8
|  | razem | m2 | 3075
91 | KNR 9-11 0201/04 | Separacja warstw gruntu geowłókninami układanymi ręcznie
|  | F1 70 | m2 | 70
|  | F2 399,2 | m2 | 399.2
|  | F3 100 | m2 | 100
|  | F4 2505,8 | m2 | 2505.8
|  | razem | m2 | 3075
92 | KNR 9-11 0402/01 | Wzmacnianie powierzchni skarp geokratami o wysokości 5cm wypełnione pospółką
|  | F1 70 | m2 | 70
|  | F2 399,2 | m2 | 399.2
|  | F3 100 | m2 | 100
|  | F4 2505,8 | m2 | 2505.8
|  | razem | m2 | 3075
93 | KNR 2-31 0114/05 | Warstwa dolna podbudowy z kruszywa łamanego o grubości po zagęszczeniu 15cm
Nr ST 454-1
|  | F1 70 | m2 | 70
|  | F2 399,2 | m2 | 399.2
|  | F3 100 | m2 | 100
|  | F4 2505,8 | m2 | 2505.8
|  | razem | m2 | 3075
94 | KNR 2-31 0114/06 | Warstwa dolna podbudowy z kruszywa łamanego o grubości po zagęszczeniu 15cm - za każdy dalszy 1cm (Krotność= 5)
Nr ST 454-1
|  | F1 70 | m2 | 70
|  | F2 399,2 | m2 | 399.2
|  | F3 100 | m2 | 100
|  | F4 2505,8 | m2 | 2505.8
|  | razem | m2 | 3075
95 | KNR 2-31 0114/05 | Warstwa dolna podbudowy z kruszywa niezwiązanego o grubości po zagęszczeniu 15cm
Nr ST 454-1
|  | F1 70 | m2 | 70
|  | F2 399,2 | m2 | 399.2
|  | F3 100 | m2 | 100
|  | F4 2505,8 | m2 | 2505.8
|  | razem | m2 | 3075
96 | KNR 2-31 0114/06 | Warstwa dolna podbudowy z kruszywa niezwiązanego o grubości po zagęszczeniu 15cm - za każdy dalszy 1cm (Krotność= 5)
Nr ST 454-1
|  | F1 70 | m2 | 70
|  | F2 399,2 | m2 | 399.2
|  | F3 100 | m2 | 100
|  | F4 2505,8 | m2 | 2505.8
|  | razem | m2 | 3075
97 | KNR 2-31 0105/03 | Warstwy podsypkowe piaskowe zagęszczane mechanicznie o grubości po zagęszczeniu 3cm
Nr ST 454-1
|  | F1 70 | m2 | 70
|  | F2 399,2 | m2 | 399.2
|  | F3 100 | m2 | 100
|  | F4 2505,8 | m2 | 2505.8
|  | razem | m2 | 3075
98 | KNR 2-31 0511/03 | Nawierzchnie z kostki brukowej betonowej grubości 8cm, układane na podyspce cementowo-piaskowej
Nr ST 454-1
|  | F1 70 | m2 | 70
|  | F2 399,2 | m2 | 399.2
|  | F3 100 | m2 | 100
|  | F4 2505,8 | m2 | 2505.8
|  | razem | m2 | 3075
99 | KNR 9-11 0402/02 analogia | Wypełnienie przestrzeni ziemią urodzajną grubości 8cm
Nr ST 454-1
|  | F1 70 | m2 | 70
|  | F2 399,2 | m2 | 399.2
|  | F3 100 | m2 | 100
|  | F4 2505,8 | m2 | 2505.8
|  | razem | m2 | 3075
100 | KNR 2-21 0401/01 | Ręczne wykonanie trawników dywanowych siewem bez nawożenia w gruncie kategorii I-II
Nr ST 454-1
|  | 3075*0,27 | m2 | 830.25
1.8. Nawierzchnia piesza CPV 45233200-1
101 | KNR 2-31 0103/01 | Profilowanie i zagęszczanie ręczne podłoża pod warstwy konstrukcyjne nawierzchni
Nr ST 454-1
|  | F2 6,75 | m2 | 6.75
|  | F3 54,5 | m2 | 54.5
|  | F4 790,25 | m2 | 790.25
|  | razem | m2 | 851.5
102 | KNR 2-31 0114/05 | Warstwa dolna podbudowy z kruszywa łamanego o grubości po zagęszczeniu 15cm
Nr ST 454-1
|  | F2 6,75 | m2 | 6.75
|  | F3 54,5 | m2 | 54.5
|  | F4 790,25 | m2 | 790.25
|  | razem | m2 | 851.5
103 | KNR 2-31 0114/06 | Warstwa dolna podbudowy z kruszywa łamanego o grubości po zagęszczeniu 15cm - za każdy dalszy 1cm (Krotność= 5)
Nr ST 454-1
|  | F2 6,75 | m2 | 6.75
|  | F3 54,5 | m2 | 54.5
|  | F4 790,25 | m2 | 790.25
|  | razem | m2 | 851.5
104 | KNR 2-31 0105/07 | Warstwy podsypkowe cementowo-piaskowe zagęszczane mechanicznie o grubości po zagęszczeniu 3cm
Nr ST 454-1
|  | F2 6,75 | m2 | 6.75
|  | F3 54,5 | m2 | 54.5
|  | F4 790,25 | m2 | 790.25
|  | razem | m2 | 851.5
105 | KNR 2-31 0511/02 | Nawierzchnie z kostki brukowej betonowej grubości 6cm, układane na podyspce cementowo-piaskowej
Nr ST 454-1
|  | F2 6,75 | m2 | 6.75
|  | F3 54,5 | m2 | 54.5
|  | F4 790,25 | m2 | 790.25
|  | razem | m2 | 851.5
1.9. Nawierzchnia pieszo-jezdna CPV 45233200-1
106 | KNR 2-31 0103/01 | Profilowanie i zagęszczanie ręczne podłoża pod warstwy konstrukcyjne nawierzchni
Nr ST 454-1
|  | F2 18,9 | m2 | 18.9
|  | F4 17,5 | m2 | 17.5
|  | razem | m2 | 36.4
107 | KNR 2-31 0114/05 | Warstwa dolna podbudowy z kruszywa łamanego o grubości po zagęszczeniu 15cm
Nr ST 454-1
|  | F2 18,9 | m2 | 18.9
|  | F4 17,5 | m2 | 17.5
|  | razem | m2 | 36.4
108 | KNR 2-31 0114/06 | Warstwa dolna podbudowy z kruszywa łamanego o grubości po zagęszczeniu 15cm - za każdy dalszy 1cm (Krotność= 5)
Nr ST 454-1
|  | F2 18,9 | m2 | 18.9
|  | F4 17,5 | m2 | 17.5
|  | razem | m2 | 36.4
109 | KNR 2-31 0114/05 | Warstwa dolna podbudowy z kruszywa niezwiązanego o grubości po zagęszczeniu 15cm
Nr ST 454-1
|  | F2 18,9 | m2 | 18.9
|  | F4 17,5 | m2 | 17.5
|  | razem | m2 | 36.4
110 | KNR 2-31 0114/06 | Warstwa dolna podbudowy z kruszywa niezwiązanego o grubości po zagęszczeniu 15cm - za każdy dalszy 1cm (Krotność= 5)
Nr ST 454-1
|  | F2 18,9 | m2 | 18.9
|  | F4 17,5 | m2 | 17.5
|  | razem | m2 | 36.4
111 | KNR 2-31 0105/07 | Warstwy podsypkowe cementowo-piaskowe zagęszczane mechanicznie o grubości po zagęszczeniu 3cm
Nr ST 454-1
|  | F2 18,9 | m2 | 18.9
|  | F4 17,5 | m2 | 17.5
|  | razem | m2 | 36.4
112 | KNR 2-31 0511/03 | Nawierzchnie z kostki brukowej betonowej grubości 8cm, układane na podyspce cementowo-piaskowej
Nr ST 454-1
|  | F2 18,9 | m2 | 18.9
|  | F4 17,5 | m2 | 17.5
|  | razem | m2 | 36.4
1.10. Nawierzchnia opasek wokół budynku CPV 45233200-1
113 | KNR 2-31 0103/01 | Profilowanie i zagęszczanie ręczne podłoża pod warstwy konstrukcyjne nawierzchni
Nr ST 454-1
|  | 60 | m2 | 60
114 | KNR 2-31 0111/03 | Podbudowy z gruntu stabilizowanego cementem o grubości po zagęszczeniu 15cm wykonywane mieszarkami doczepnymi
Nr ST 454-1
|  | 60 | m2 | 60
115 | KNR 2-31 0111/04 | Podbudowy z gruntu stabilizowanego cementem wykonywane mieszarkami doczepnymi - za każdy dalszy 1cm (Krotność= -5)
Nr ST 454-1
|  | 60 | m2 | 60
116 | KNR 2-31 0105/07 | Warstwy podsypkowe cementowo-piaskowe zagęszczane mechanicznie o grubości po zagęszczeniu 3cm
Nr ST 454-1
|  | 60 | m2 | 60
117 | KNR 2-31 0502/04 | Chodniki z płyt betonowych o wymiarach 50x50x7cm na podsypce cementowo-piaskowej, z wypełnieniem spoin zaprawą cementową
Nr ST 454-1
|  | 60 | m2 | 60
1.11. Nawierzchnia bezpieczna placu zabaw – Nawierzchnia Eko CPV 45233200-1
118 | KNR 2-31 0103/01 | Profilowanie i zagęszczanie ręczne podłoża pod warstwy konstrukcyjne nawierzchni
Nr ST 454-1
|  | 105 | m2 | 105
119 | KNR 2-31 0104/05 | Warstwa odsączająca o grubości po zagęszczeniu 10cm w korycie lub na całej szerokości drogi zagęszczana mechanicznie Kruszywo naturalne - pospółka 0-31,5 mm
Nr ST 454-1
|  | 105 | m2 | 105
120 | KNR 2-31 0114/05 | Warstwa dolna podbudowy z kruszywa niezwiązanego o grubości po zagęszczeniu 15cm
Nr ST 454-1
|  | 105 | m2 | 105
121 | KNR 2-31 0114/06 | Warstwa dolna podbudowy z kruszywa niezwiązanego o grubości po zagęszczeniu 15cm - za każdy dalszy 1cm (Krotność= -5)
Nr ST 454-1
|  | 105 | m2 | 105
122 | KNR 2-21 0218/01 | Ręczne rozścielenie nawierzchni bezpiecznej ze zrębków drewnianych
Nr ST 454-1
|  | 105*0,3 | m3 | 31.5
1.12. Ogród deszczowy CPV 45233200-1
123 | KNR 2-01 0202/01 | Roboty ziemne wykonywane koparkami przedsiębiernymi o pojemności łyżki 0,40m3 z transportem urobku samochodami samowyładowczymi do 5t na odległość do 1km
Nr ST 454-1
|  | 1,9*(6,35+7,2) | m3 | 25.745
124 | KNR 2-01 0214/03 | Nakłady uzupełniające do tablic 0201-0213 za każde dalsze rozpoczęte 0,5km odległości transportu gruntu samochodami samowyładowczymi do 5t na odległość ponad 1km po drogach utwardzonych (Krotność= 18)
Nr ST 454-1
|  | 1,9*(6,35+7,2) | m3 | 25.745
125 | Kalkulacja indywidualna | Opłata za utylizację gruzu - gruz z remontów i rozbiórek nawierzchni
Nr ST 454-1
|  | 1,9*(6,35+7,2)*1,8 | t | 46.341
126 | KNR 9-07 0106/01 | Ułożenie geotkaniny na dnie i ścianach wykopu
Nr ST 454-1
|  | 2*1,55*(1,7+3,61+1,47+3,32) | m2 | 31.31
|  | 13,56 | m2 | 13.56
|  | razem | m2 | 44.87
127 | KNR AT-06 0104/01 | Załadunek ładowarką kołową 1,25 m3, wyładunek przez przechylenie skrzyni materiałów budowlanych sypkich - samochody lub przyczepy samowyładowcze; kategoria ładunku I - Dostawa materiału na zasypkę
Nr ST 454-1
|  | 1,55*(13,56) | m3 | 21.018
128 | KNR 2-01 0504/04 | Zasypywanie przestrzeni za ścianami budowli sztucznych w nasypach kolejowych i drogowych gruntem z zagęszczeniem ubijakami mechanicznymi
Nr ST 454-1
|  | 1,55*(13,56) | m3 | 21.018
129 | KNR 2-31 0104/01 | Warstwa odsączająca o grubości po zagęszczeniu 10cm w korycie i na poszerzeniach zagęszczana ręcznie Piasek naturalny kopany
Nr ST 454-1
|  | 15,56 | m2 | 15.56
130 | KNR 2-21 0218/01 | Ręczne rozścielenie ziemi urodzajnej z przerzutem na terenie płaskim
Nr ST 454-1
|  | 13,56*0,15 | m3 | 2.034
131 | KNR 2-31 0104/01 | Warstwa odsączająca o grubości po zagęszczeniu 10cm w korycie i na poszerzeniach zagęszczana ręcznie - Żwir
Nr ST 454-1
|  | 13,56 | m2 | 13.56
132 | Kalkulacja indywidualna | Skrzynka odpływowa z koszem osadniczym
Nr ST 454-1
|  |  | kpl | 1
133 | Kalkulacja indywidualna | Odwodnienie liniowe
Nr ST 454-1
|  | 4,3+5,2 | kpl | 9.5
1.13. Krawężniki CPV 45233200-1
134 | KNR 2-31 0402/04 | Ława betonowa z oporem pod krawężniki
Nr ST 454-1
|  | opornik 12*25*100 (0,27*0,15+0,15*0,2)*472 | m3 | 33.276
|  | obrzeże betonowe 8*30*100 (0,18*0,15+0,25*0,1)*498 | m3 | 25.896
|  | krawężnik 15*30*100 (0,15*0,3+0,15*0,25)*548 | m3 | 45.21
|  | krawężnik 15*22*100 (0,15*0,3+0,15*0,25)*15 | m3 | 1.238
|  | razem | m3 | 105.62
135 | KNR 2-31 0403/03 | Krawężniki betonowe o wymiarach 15x30x100cm wystające na podsypce cementowo-piaskowej
Nr ST 454-1
|  |  | m | 548
136 | KNR 2-31 0403/03 | Krawężniki betonowe o wymiarach 15x22x100cm wystające na podsypce cementowo-piaskowej
Nr ST 454-1
|  |  | m | 15
137 | KNR 2-31 0403/03 | Oporniki betonowe o wymiarach 12x25x100cm wystające na podsypce cementowo-piaskowej
Nr ST 454-1
|  |  | m | 472
138 | KNR 2-31 0407/05 | Obrzeża betonowe o wymiarach 30x8cm na podsypce cementowo-piaskowej, z wypełnieniem spoin zaprawą cementową
Nr ST 454-1
|  |  | m | 498
139 | KNR 2-31 0403/03 | Montaż wyniesionych krawężników jako przeszkód przed zniszczeniem
Nr ST 454-1
|  |  | m | 101
140 | KNR 2-31 0402/04 | Krawężnik wylewany
Nr ST 454-1
|  | 0,14*0,15*65,5 | m3 | 1.376
1.14. Ściany oporowe, schody CPV 45223500-1
141 | KNR-W 2-02 1101/01 | Podkłady betonowe na podłożu gruntowym w budownictwie mieszkaniowym i użyteczności publicznej z transportem i układaniem ręcznym
Nr ST 454-1
|  | 0,05*0,4*62 | m3 | 1.24
142 | KNR-W 2-02 0202/01 | Ławy fundamentowe żelbetowe prostokątne o szerokości do 0,6m z ręcznym układaniem betonu
Nr ST 454-1
|  | 0,4*1,3*62 | m3 | 32.24
143 | KNR-W 2-02 0259/04 | Przygotowanie i montaż zbrojenia ze stali żebrowanej konstrukcji budowli monolitycznych
Nr ST 454-1
|  | (62)*6*0,888/1000 | t | 0.33
144 | KNR-W 2-02 0219/01 | Schody żelbetowe z ręcznym układaniem betonu - stopnie betonowe zewnętrzne i wewnętrzne na gotowym podłożu
Nr ST 454-1
|  | 1,5*(0,4*0,65*2+0,25*2,0+0,5*0,09*0,4*5) | m3 | 1.665
1.15. Nasadzenia CPV 77310000-6
145 | KNR 2-21 0216/05 | Mechaniczna uprawa gleby
Nr ST 454-3
|  | (1443,3+8,3)/10000 | ha | 0.145
146 | KNR 2-01 0505/01 | Plantowanie ręczne powierzchni gruntu rodzimego
Nr ST 454-3
|  | 1443,3+8,3 | m2 | 1451.6
147 | KNR 2-21 0301/01 | Sadzenie drzew i krzewów form naturalnych na terenie płaskim w gruncie kategorii I-II - Malus 'Red Sentinel'
Nr ST 454-3
|  |  | szt | 8
148 | KNR 2-21 0301/01 | Sadzenie drzew i krzewów form naturalnych na terenie płaskim w gruncie kategorii I-II - Prunus cerasifera 'Pissardi'
Nr ST 454-3
|  |  | szt | 3
149 | KNR 2-21 0301/01 | Sadzenie drzew i krzewów form naturalnych na terenie płaskim w gruncie kategorii I-II - Spirea densiflora
Nr ST 454-3
|  |  | szt | 362
150 | KNR 2-21 0301/01 | Sadzenie drzew i krzewów form naturalnych na terenie płaskim w gruncie kategorii I-II - Euonymus fortunei 'Coloratus'
Nr ST 454-3
|  |  | szt | 1005
151 | KNR 2-21 0301/01 | Sadzenie drzew i krzewów form naturalnych na terenie płaskim w gruncie kategorii I-II - Hydrangea paniculata 'Silver Dollar'
Nr ST 454-3
|  |  | szt | 211
152 | KNR 2-21 0301/01 | Sadzenie drzew i krzewów form naturalnych na terenie płaskim w gruncie kategorii I-II - Cornus alba 'Ivory Halo'
Nr ST 454-3
|  |  | szt | 41
153 | KNR 2-21 0301/01 | Sadzenie drzew i krzewów form naturalnych na terenie płaskim w gruncie kategorii I-II - Rosa 'Flushing Meadow'
Nr ST 454-3
|  |  | szt | 625
154 | KNR 2-21 0301/01 | Sadzenie drzew i krzewów form naturalnych na terenie płaskim w gruncie kategorii I-II - Syringa meyeri 'Palibin'
Nr ST 454-3
|  |  | szt | 14
155 | KNR 2-21 0301/01 | Sadzenie drzew i krzewów form naturalnych na terenie płaskim w gruncie kategorii I-II - Spirea betulifolia 'Tor'
Nr ST 454-3
|  |  | szt | 595
156 | KNR 2-21 0301/01 | Sadzenie drzew i krzewów form naturalnych na terenie płaskim w gruncie kategorii I-II - Alchemilla mollis
Nr ST 454-3
|  |  | szt | 506
157 | KNR 2-21 0301/01 | Sadzenie drzew i krzewów form naturalnych na terenie płaskim w gruncie kategorii I-II - Deschampsia caespitosa
Nr ST 454-3
|  |  | szt | 622
158 | KNR 2-21 0301/01 | Sadzenie drzew i krzewów form naturalnych na terenie płaskim w gruncie kategorii I-II - Hemerocallis 'Stella d'Oro'
Nr ST 454-3
|  |  | szt | 711
159 | KNR 2-21 0301/01 | Sadzenie drzew i krzewów form naturalnych na terenie płaskim w gruncie kategorii I-II - Rudbecia fulgida 'Goldstrum'
Nr ST 454-3
|  |  | szt | 59
160 | KNR 2-21 0301/01 | Sadzenie drzew i krzewów form naturalnych na terenie płaskim w gruncie kategorii I-II - Salvia nemorosa 'Caradonna'
Nr ST 454-3
|  |  | szt | 94
161 | KNR 2-21 0301/01 | Sadzenie drzew i krzewów form naturalnych na terenie płaskim w gruncie kategorii I-II - Geranium sanguineum 'Vision Violet'
Nr ST 454-3
|  |  | szt | 888
162 | KNR 2-21 0301/01 | Sadzenie drzew i krzewów form naturalnych na terenie płaskim w gruncie kategorii I-II - Iris siberica
Nr ST 454-3
|  |  | szt | 17
163 | KNR 2-21 0301/01 | Sadzenie drzew i krzewów form naturalnych na terenie płaskim w gruncie kategorii I-II - Filipedula ulmaria
Nr ST 454-3
|  |  | szt | 15
164 | KNR 2-21 0301/01 | Sadzenie drzew i krzewów form naturalnych na terenie płaskim w gruncie kategorii I-II - Carex muskingumensis
Nr ST 454-3
|  |  | szt | 18
165 | KNR 2-21 0301/01 | Sadzenie drzew i krzewów form naturalnych na terenie płaskim w gruncie kategorii I-II - Parthenocissus quinquefolia
Nr ST 454-3
|  |  | szt | 20
166 | KNR 2-21 0301/01 | Sadzenie drzew i krzewów form naturalnych na terenie płaskim w gruncie kategorii I-II - Hedera helix
Nr ST 454-3
|  |  | szt | 54
167 | KNR 2-21 0301/01 | Sadzenie drzew i krzewów form naturalnych na terenie płaskim w gruncie kategorii I-II - Clematis mandshurica
Nr ST 454-3
|  |  | szt | 21
168 | KNR 2-21 0413/01 | Obsadzenie kwietników roślinami kwietnikowymi - Scilla siberica
Nr ST 454-3
|  |  | szt | 400
169 | KNR 2-21 0218/01 | Ziemia ogrodnicza do przygotowania rabat
Nr ST 454-3
|  | F1 32,54 | m3 | 32.54
|  | F2 23,78 | m3 | 23.78
|  | F4 328,79 | m3 | 328.79
|  | poza obszarami 56,84 | m3 | 56.84
|  | razem | m3 | 441.95
170 | KNR 2-21 0218/01 | Ręczne rozścielenie kory
Nr ST 454-3
|  | F1 3,62 | m3 | 3.62
|  | F2 2,64 | m3 | 2.64
|  | F4 36,53 | m3 | 36.53
|  | poza obszarami 6,32 | m3 | 6.32
|  | razem | m3 | 49.11
171 | KNR 2-21 0708/02 | Zabezpieczenie pni bandażem jutowym
Nr ST 454-3
|  |  | szt | 11
172 | KNR 2-21 0310/01 | Paliki do palikowania drzew+taśma do palikowania
Nr ST 454-3
|  |  | szt | 33
1.16. Trawniki, łąki CPV 77310000-6
173 | KNR AT-06 0104/01 | Załadunek ładowarką kołową 1,25 m3, wyładunek przez przechylenie skrzyni materiałów budowlanych sypkich - samochody lub przyczepy samowyładowcze; kategoria ładunku I - Dostawa materiału - Humus
Nr ST 454-3
|  | F1 17 | m3 | 17
|  | F2 4 | m3 | 4
|  | F3 12,71 | m3 | 12.71
|  | F4 104,6 | m3 | 104.6
|  | poza obszarami 1,49 | m3 | 1.49
|  | razem | m3 | 139.8
174 | KNR 2-21 0218/03 | Mechaniczne rozścielenie ziemi urodzajnej spycharką na terenie płaskim
Nr ST 454-3
|  | F1 17 | m3 | 17
|  | F2 4 | m3 | 4
|  | F3 12,71 | m3 | 12.71
|  | F4 104,6 | m3 | 104.6
|  | poza obszarami 1,49 | m3 | 1.49
|  | razem | m3 | 139.8
175 | KNR 2-21 0207/06 | Kultywatorowanie mechaniczne przed orką gruntu kategorii I-II
Nr ST 454-3
|  | (1253,8+144,2)/10000 | ha | 0.14
176 | KNR 2-21 0207/03 | Bronowanie mechaniczne przed orką gruntu kategorii I-II
Nr ST 454-3
|  | (1253,8+144,2)/10000 | ha | 0.14
177 | KNR 2-21 0207/01 | Orka gleby glebogryzarką przyczepną gruntu kategorii I-II
Nr ST 454-3
|  | (1253,8+144,2)/10000 | ha | 0.14
178 | KNR 2-21 0403/03 | Wykonanie trawników dywanowych siewem na terenie płaskim przy uprawie mechanicznej z nawożeniem w gruncie kategorii I-II
Nr ST 454-3
|  | (1253,8+144,2)/10000 | ha | 0.14
179 | KNR 2-21 0403/03 | Wykonanie łąki kwietnej siewem na terenie płaskim przy uprawie mechanicznej z nawożeniem w gruncie kategorii I-II
Nr ST 454-3
|  | (1253,8+144,2)/10000 | ha | 0.14
1.17. Mała architektura CPV 45112720-8
180 | Kalkulacja indywidualna | Dostawa i montaż - Ławka
Nr ST 454-2
|  |  | kpl | 6
181 | Kalkulacja indywidualna | Dostawa i montaż - Kosz na odpadki
Nr ST 454-2
|  |  | kpl | 10
182 | Kalkulacja indywidualna | Dostawa i montaż - Wiata śmietnikowa 740 x 412cm
Nr ST 454-2
|  |  | kpl | 2
183 | Kalkulacja indywidualna | Dostawa i montaż - Zestaw zabawowy
Nr ST 454-2
|  |  | kpl | 1
184 | Kalkulacja indywidualna | Dostawa i montaż - Bujaki
Nr ST 454-2
|  |  | kpl | 1
185 | Kalkulacja indywidualna | Dostawa i montaż - Huśtawka
Nr ST 454-2
|  |  | kpl | 1
186 | Kalkulacja indywidualna | Dostawa i montaż - Piaskownica
Nr ST 454-2
|  |  | kpl | 1
187 | Kalkulacja indywidualna | Dostawa i montaż - Tablica informacyjna
Nr ST 454-2
|  |  | kpl | 1
188 | KNR-W 2-02 1804/11 | Ogrodzenie panelowe 3d na slupkach wys 120cm
Nr ST 454-2
|  |  | m | 49
189 | KNR 2-23 0402/03 | Furtka 1,0x1,2m z wypełnieniem panelowym 3d
Nr ST 454-2
|  |  | szt | 1
190 | KNR-W 2-02 1804/11 | Podpory pod pnącza 100x180cm
Nr ST 454-2
|  |  | m | 44
1.18. Zalecane zabiegi pielęgnacyjne CPV 77310000-6
CPV 77310000-6
1.18.1. Zieleń istniejąca CPV 77310000-6
191 | KNR 2-21 0107/04 | Zabezpieczanie drzew na okres wykonywania robót ziemnych
Nr ST 454-3
|  |  | szt | 38
192 | Kalkulacja indywidualna | Tymczasowe ogrodzenie istniejących drzew
Nr ST 454-3
|  |  | kpl | 38
193 | KNR 2-21 0106/09 | Wykopanie przesadzarką starszych drzew w celu przesadzenia bez zabiegów agrotechnicznych przy bryle korzeni o średnicy 1,0m
Nr ST 454-3
|  |  | szt | 1
194 | KNR 2-21 0104/01 | Odmładzanie starszych drzew o średnicy pni do 10cm
Nr ST 454-3
|  |  | szt | 7
195 | KNR 2-21 0104/02 | Odmładzanie starszych drzew o średnicy pni 11-15cm
Nr ST 454-3
|  |  | szt | 6
196 | KNR 2-21 0104/03 | Odmładzanie starszych drzew o średnicy pni 16-20cm
Nr ST 454-3
|  |  | szt | 8
197 | KNR 2-21 0104/04 | Odmładzanie starszych drzew o średnicy pni 21-30cm
Nr ST 454-3
|  |  | szt | 4
198 | KNR 2-21 0104/05 | Odmładzanie starszych drzew o średnicy pni 31-40cm
Nr ST 454-3
|  |  | szt | 5
199 | KNR 2-21 0104/06 | Odmładzanie starszych drzew o średnicy pni ponad 41cm
Nr ST 454-3
|  |  | szt | 10
200 | KNR 2-21 0103/04 | Odmłodzenie żywopłotów, krzaków
Nr ST 454-3
|  | 11+16+134+13+12 | m2 | 186
1.18.2. Nasadzenia nowoprojektowane CPV 77310000-6
201 | Kalkulacja indywidualna | Pielęgnacja drzew i krzewów (Krotność= 5)
Nr ST 454-3
|  |  | kpl | 1
1.19. Nadzór CPV 71351914-3
202 | Kalkulacja indywidualna | Nadzór dendrologiczny
Nr ST 454-3
|  |  | kpl | 1
203 | Kalkulacja indywidualna | Nadzór archeologiczny
Nr ST 454-3
|  |  | kpl | 1
204 | Kalkulacja indywidualna | Geodezyjna inwentaryzacja powykonawcza
Nr ST 454-3
|  |  | kpl | 1
205 | Kalkulacja indywidualna | Organizacja i utrzymanie placu budowy
Nr ST 454-3
|  |  | kpl | 1
1.20. Sieci sanitarne
1.20.1. Demontaż studzienki CPV 45231300-8
206 | KNR 4-05t1 0411/01 | Demontaż studzienek ściekowych ulicznych betonowych o średnicy 500mm z osadnikiem i syfonem
Nr ST SST P.7.1
|  |  | kpl | 10
1.20.2. Wymiana studzienki CPV 45231300-8
207 | KNR-W 2-18 0524/01 | Studzienki ściekowe uliczne betonowe o średnicy 500mm z osadnikiem i syfonem
Nr ST SST P.7.1
|  |  | szt | 10
1.20.3. Wymiana przekładki CPV45231300-8
208 | KNR 2-01 0205/04 | Roboty ziemne wykonywane koparkami podsiębiernymi z transportem urobku samochodami samowyładowczymi na odległość do 1,0km - koparki o pojemności łyżki 0,25m3
Nr ST SST P.7.1
|  | 15,0*(2,40+2,20)/2*1,2*0,85 | m3 | 35.19
209 | KNR 2-01 0301/02 | Roboty ziemne z transportem urobku samochodami samowyładowczymi na odległość do 1km
Nr ST SST P.7.1
|  | 15,0*(2,40+2,20)/2*1,2*0,15 | m3 | 6.21
210 | KNR 2-01 0322/02 | Pełne umocnienie (z rozbiórką) palami szalunkowymi (wypraskami) w gruncie suchym pionowych ścian wykopów liniowych o szerokości do 1m i głębokości do 3m
Nr ST SST P.7.1
|  | 15,0*(2,40+2,20)/2*2 | m2 | 69
211 | KNR 2-01 0322/08 | Pełne umocnienie palami szalunkowymi (wypraskami) pionowych ścian wykopów liniowych o szerokości do 1m - dodatek za każdy dalszy 1,0m szerokości wykopu przy głębokości do 3m
Nr ST SST P.7.1
|  | 15,0*(2,40+2,20)/2*2 | m2 | 69
212 | KNR-W 2-18 0511/03 | Podłoża pod kanały i obiekty z materiałów sypkich o grubości 20cm - podsypka, dostawa materiału
Nr ST SST P.7.1
|  | (15,0)*0,2*1,2 | m3 | 3.6
213 | KNR-W 2-18 0511/04 | Podłoża pod kanały i obiekty z materiałów sypkich o grubości 30cm - obsypka, dostawa materiału
Nr ST SST P.7.1
|  | (15,0)*(0,3+0,160)*1,2 | m3 | 8.28
214 | KNR 2-01 0320/05 | Zasypywanie wykopów liniowych o ścianach pionowych szerokości 0,8-1,5m i głębokości do 3m
Nr ST SST P.7.1
|  | 35,19+6,21-3,6-8,28 | m3 | 29.52
215 | KNR 2-01 0236/01 | Zagęszczenie nasypów ubijakami mechanicznym
Nr ST SST P.7.1
|  | 35,19+6,21-3,6-8,28 | m3 | 29.52
216 | KNR 2-01 0214/04 | Nakłady uzupełniające do tablic 0201-0213 za każde dalsze rozpoczęte 0,5km odległości transportu ponad 1km samochodami samowyładowczymi na odległość ponad 1km po drogach utwardzonych (odległość 9km) (Krotność= 18)
Nr ST SST P.7.1
|  | 3,6+8,28 | m3 | 11.88
217 | Analiza własna | Opłata za składowanie ziemi
Nr ST SST P.7.1
|  | 3,6+8,28 | m3 | 11.88
218 | KNR 4-05t1 0315/01 | Demontaż rurociągu kanalizacyjnego
Nr ST SST P.7.1
|  |  | m | 15
219 | KNR-W 2-18 0408/02 | Kanały z rur PVC SN8 o średnicy zewnętrznej 160mm
Nr ST SST P.7.1
|  |  | m | 15
220 | KNR-W 2-18 0706/01 | Próba wodna szczelności kanałów rurowych o średnicy nominalnej 160mm (odcinek=próba)
Nr ST SST P.7.1
|  |  | próba | 1
221 | KNR-W 2-18 9909/03 | Dopłata lub potrącenie do prób szczelności rurociągów z rur PVC, PE, PEHD, HOBAS o średnicy 160mm
Nr ST SST P.7.1
|  |  | m | -185
1.21. Oświetlenie terenu
222 | KNNR 5 0411/06 | Montaż fundamentu prefabrykowanego betonowego
Nr ST 454-2
|  |  | szt | 18
223 | KNNR 5 1001/02 | Montaż i stawianie słupów oświetleniowych - Oprawa oświetleniowa wraz ze słupem, panel solarny 18V, LED 12,5W obudowa aluminium - wysokość 4,0m
Nr ST 454-2
|  |  | kpl | 18

## Kosztorys (hidden)
Rodos 6.8.11.1 [10204]
Kosztorys szczegółowy
Grow Green -Zielone miasta na rzecz klimatu, wody, zrównoważonego rozwoju gospodarczego, zdrowych mieszkańców i środowisk -Adaptacja do zmian klimatu -Parki kieszonkowe - etap 2 Obszar 2
Nr poz. | Opis robót, obmiary, nakłady | Jm | Ilość robót, nakład | Cena | R | M | S | Koszt jedn. | Wartość
1 | 2 | 3 | 4 | 5 | 6 | 7 | 8 | 9 | 10
1. Zagospodarowanie terenu - obszar nr 2
1.1. Roboty ziemne obszar F1
Zdjęcie nadmiaru nasypu, rozbiórka fundamentów
1 | KNR 2-01 0215/07
Wykopy oraz przekopy w gruncie wykonywane na odkład koparkami przedsiębiernymi o pojemności łyżki 0,40m3
Nr ST 451-1
|  | m3 | 93.69 |  |  |  |  | 0 | 0
Robocizna
| Robotnicy gr.I | r-g | 0.1173 | 0 | 0
Sprzęt
| Koparka gąsienicowa 0,40m3 (1) | m-g | 0.0352 | 0 |  |  | 0
| Razem k.b. |  |  |  | 0 |  | 0 | 0
| Koszty pośrednie |  |  |  | 0 |  | 0 | 0
| Zysk |  |  |  | 0 |  | 0 | 0
| Cena jednostkowa |  |  |  | 0 |  | 0 | 0
2 | KNR 4-04 0602/05
Burzenie przy użyciu młota pneumatycznego murów poniżej terenu z cegły zwykłej na zaprawie cementowej
Nr ST 451-1
|  | m3 | 31.85 |  |  |  |  | 0 | 0
Robocizna
| Robotnicy gr.II | r-g | 3 | 0 | 0
| Robotnicy gr.I | r-g | 1.07 | 0 | 0
Sprzęt
| Sprężarka spalinowa przewoźna 4-5m3/min (1) | m-g | 1.19 | 0 |  |  | 0
| Razem k.b. |  |  |  | 0 |  | 0 | 0
| Koszty pośrednie |  |  |  | 0 |  | 0 | 0
| Zysk |  |  |  | 0 |  | 0 | 0
| Cena jednostkowa |  |  |  | 0 |  | 0 | 0
3 | KNR 4-04 1002/01
Przesortowanie gruzu pochodzącego z rozbiórek
Nr ST 451-1
|  | m3 | 31.85 |  |  |  |  | 0 | 0
Robocizna
| Robotnicy gr.I | r-g | 1.67 | 0 | 0
| Razem k.b. |  |  |  | 0 |  |  | 0
| Koszty pośrednie |  |  |  | 0 |  |  | 0
| Zysk |  |  |  | 0 |  |  | 0
| Cena jednostkowa |  |  |  | 0 |  |  | 0
Korytowanie pod trawniki mechaniczne
4 | KNR 2-31 0101/01
Koryta o głębokości 20 cm wykonywane mechanicznie na całej szerokości jezdni i chodników
|  | m2 | 164 |  |  |  |  | 0 | 0
Robocizna
| Robotnicy gr.II | r-g | 0.0376 | 0 | 0
Sprzęt
| Spych.gąsienicowa 74kW (1) | m-g | 0.0035 | 0 |  |  | 0
| Walec wibracyjny samojezdny 7,5t (1) | m-g | 0.0086 | 0 |  |  | 0
| Razem k.b. |  |  |  | 0 |  | 0 | 0
| Koszty pośrednie |  |  |  | 0 |  | 0 | 0
| Zysk |  |  |  | 0 |  | 0 | 0
| Cena jednostkowa |  |  |  | 0 |  | 0 | 0
5 | KNR 2-31 0101/02
Koryta wykonywane mechanicznie na całej szerokości jezdni i chodników - za każde dalsze 5cm ponad 20cm
|  | m2 | 164 |  |  |  |  | 0 | 0
Robocizna
| Robotnicy gr.II | r-g | 0.0005 | 0 | 0
Sprzęt
| Spych.gąsienicowa 74kW (1) | m-g | 0.0009 | 0 |  |  | 0
| Razem k.b. |  |  |  | 0 |  | 0 | 0
| Koszty pośrednie |  |  |  | 0 |  | 0 | 0
| Zysk |  |  |  | 0 |  | 0 | 0
| Cena jednostkowa |  |  |  | 0 |  | 0 | 0
| Krotność |  | -2 |  | 0 |  | 0 | 0
Korytowanie pod trawniki ręczne
6 | KNR 2-31 0101/05
Koryta o głębokości 20 cm wykonywane ręcznie na całej szerokości jezdni i chodników
|  | m2 | 6 |  |  |  |  | 0 | 0
Robocizna
| Robotnicy gr.II | r-g | 0.027 | 0 | 0
| Robotnicy gr.I | r-g | 0.236 | 0 | 0
Sprzęt
| Walec wibracyjny samojezdny 7,5t (1) | m-g | 0.0094 | 0 |  |  | 0
| Razem k.b. |  |  |  | 0 |  | 0 | 0
| Koszty pośrednie |  |  |  | 0 |  | 0 | 0
| Zysk |  |  |  | 0 |  | 0 | 0
| Cena jednostkowa |  |  |  | 0 |  | 0 | 0
7 | KNR 2-31 0101/06
Koryta wykonywane ręcznie na całej szerokości jezdni i chodników - za każde dalsze 5cm ponad 20cm
|  | m2 | 6 |  |  |  |  | 0 | 0
Robocizna
| Robotnicy gr.I | r-g | 0.0457 | 0 | 0
| Razem k.b. |  |  |  | 0 |  |  | 0
| Koszty pośrednie |  |  |  | 0 |  |  | 0
| Zysk |  |  |  | 0 |  |  | 0
| Cena jednostkowa |  |  |  | 0 |  |  | 0
| Krotność |  | -2 |  | 0 |  |  | 0
Korytowanie pod rabaty mechaniczne
8 | KNR 2-31 0101/01
Koryta o głębokości 20 cm wykonywane mechanicznie na całej szerokości jezdni i chodników
|  | m2 | 72.3 |  |  |  |  | 0 | 0
Robocizna
| Robotnicy gr.II | r-g | 0.0376 | 0 | 0
Sprzęt
| Spych.gąsienicowa 74kW (1) | m-g | 0.0035 | 0 |  |  | 0
| Walec wibracyjny samojezdny 7,5t (1) | m-g | 0.0086 | 0 |  |  | 0
| Razem k.b. |  |  |  | 0 |  | 0 | 0
| Koszty pośrednie |  |  |  | 0 |  | 0 | 0
| Zysk |  |  |  | 0 |  | 0 | 0
| Cena jednostkowa |  |  |  | 0 |  | 0 | 0
9 | KNR 2-31 0101/02
Koryta wykonywane mechanicznie na całej szerokości jezdni i chodników - za każde dalsze 5cm ponad 20cm
|  | m2 | 72.3 |  |  |  |  | 0 | 0
Robocizna
| Robotnicy gr.II | r-g | 0.0005 | 0 | 0
Sprzęt
| Spych.gąsienicowa 74kW (1) | m-g | 0.0009 | 0 |  |  | 0
| Razem k.b. |  |  |  | 0 |  | 0 | 0
| Koszty pośrednie |  |  |  | 0 |  | 0 | 0
| Zysk |  |  |  | 0 |  | 0 | 0
| Cena jednostkowa |  |  |  | 0 |  | 0 | 0
| Krotność |  | 6 |  | 0 |  | 0 | 0
Korytowanie pod nawierzchnię jezdną mechaniczne
10 | KNR 2-31 0101/01
Koryta o głębokości 20 cm wykonywane mechanicznie na całej szerokości jezdni i chodników
|  | m2 | 66 |  |  |  |  | 0 | 0
Robocizna
| Robotnicy gr.II | r-g | 0.0376 | 0 | 0
Sprzęt
| Spych.gąsienicowa 74kW (1) | m-g | 0.0035 | 0 |  |  | 0
| Walec wibracyjny samojezdny 7,5t (1) | m-g | 0.0086 | 0 |  |  | 0
| Razem k.b. |  |  |  | 0 |  | 0 | 0
| Koszty pośrednie |  |  |  | 0 |  | 0 | 0
| Zysk |  |  |  | 0 |  | 0 | 0
| Cena jednostkowa |  |  |  | 0 |  | 0 | 0
11 | KNR 2-31 0101/02
Koryta wykonywane mechanicznie na całej szerokości jezdni i chodników - za każde dalsze 5cm ponad 20cm
|  | m2 | 66 |  |  |  |  | 0 | 0
Robocizna
| Robotnicy gr.II | r-g | 0.0005 | 0 | 0
Sprzęt
| Spych.gąsienicowa 74kW (1) | m-g | 0.0009 | 0 |  |  | 0
| Razem k.b. |  |  |  | 0 |  | 0 | 0
| Koszty pośrednie |  |  |  | 0 |  | 0 | 0
| Zysk |  |  |  | 0 |  | 0 | 0
| Cena jednostkowa |  |  |  | 0 |  | 0 | 0
| Krotność |  | 7.2 |  | 0 |  | 0 | 0
Korytowanie pod nawierzchnię jezdną ręczne
12 | KNR 2-31 0101/05
Koryta o głębokości 20 cm wykonywane ręcznie na całej szerokości jezdni i chodników
|  | m2 | 4 |  |  |  |  | 0 | 0
Robocizna
| Robotnicy gr.II | r-g | 0.027 | 0 | 0
| Robotnicy gr.I | r-g | 0.236 | 0 | 0
Sprzęt
| Walec wibracyjny samojezdny 7,5t (1) | m-g | 0.0094 | 0 |  |  | 0
| Razem k.b. |  |  |  | 0 |  | 0 | 0
| Koszty pośrednie |  |  |  | 0 |  | 0 | 0
| Zysk |  |  |  | 0 |  | 0 | 0
| Cena jednostkowa |  |  |  | 0 |  | 0 | 0
13 | KNR 2-31 0101/06
Koryta wykonywane ręcznie na całej szerokości jezdni i chodników - za każde dalsze 5cm ponad 20cm
|  | m2 | 4 |  |  |  |  | 0 | 0
Robocizna
| Robotnicy gr.I | r-g | 0.0457 | 0 | 0
| Razem k.b. |  |  |  | 0 |  |  | 0
| Koszty pośrednie |  |  |  | 0 |  |  | 0
| Zysk |  |  |  | 0 |  |  | 0
| Cena jednostkowa |  |  |  | 0 |  |  | 0
| Krotność |  | 7.2 |  | 0 |  |  | 0
Wywóz i utylizacja urobku
14 | KNR 4-04 1103/01
Wywiezienie gruzu z terenu rozbiórki ładowanego koparko-ładowarką na samochody samowyładowcze przy obsłudze 3 samochodów na zmianę roboczą i mechaniczne wyładowanie
Nr ST 451-1
| 93,69+31,85+16,4+0,6+36,15+36,96+2,24+70*0,05 | m3 | 221.39
|  | m3 | 221.39 |  |  |  |  | 0 | 0
Sprzęt
| Koparko-ład samobieżna 0,5-0,6 | m-g | 0.143 | 0 |  |  | 0
| Razem k.b. | [5 empty] | 0 | 0
| Koszty pośrednie | [5 empty] | 0 | 0
| Zysk | [5 empty] | 0 | 0
| Cena jednostkowa | [5 empty] | 0 | 0
15 | KNR 4-04 1103/05
Transport gruzu z terenu rozbiórki samochodem ciężarowym na odległość 1km mechanicznie ładowanego i wyładowanego - nakłady uzupełniające na każdy dalszy rozpoczęty km ponad 1km odległości
Nr ST 451-1
| 93,69+31,85+16,4+0,6+36,15+36,96+2,24+70*0,05 | m3 | 221.39
|  | m3 | 221.39 |  |  |  |  | 0 | 0
Sprzęt
| Samochód samowyładowczy do 5t (1) | m-g | 0.037 | 0 |  |  | 0
| Razem k.b. | [5 empty] | 0 | 0
| Koszty pośrednie | [5 empty] | 0 | 0
| Zysk | [5 empty] | 0 | 0
| Cena jednostkowa | [5 empty] | 0 | 0
| Krotność |  | 9 |  |  |  | 0 | 0
16 | Kalkulacja indywidualna
Opłata za utylizację gruntu kat I-IV
Nr ST 451-1
| (93,69+31,85+16,4+0,6+36,15+36,96+2,24+70*0,05)*1,8 | t | 398.502
|  | t | 398.502 |  |  |  |  | 0 | 0
| Roboty ziemne obszar F1 | [7 empty] | 0
1.2. Roboty ziemne obszar F2
Korytowanie pod trawniki mechaniczne
17 | KNR 2-31 0101/01
Koryta o głębokości 20 cm wykonywane mechanicznie na całej szerokości jezdni i chodników
|  | m2 | 40 |  |  |  |  | 0 | 0
Robocizna
| Robotnicy gr.II | r-g | 0.0376 | 0 | 0
Sprzęt
| Spych.gąsienicowa 74kW (1) | m-g | 0.0035 | 0 |  |  | 0
| Walec wibracyjny samojezdny 7,5t (1) | m-g | 0.0086 | 0 |  |  | 0
| Razem k.b. |  |  |  | 0 |  | 0 | 0
| Koszty pośrednie |  |  |  | 0 |  | 0 | 0
| Zysk |  |  |  | 0 |  | 0 | 0
| Cena jednostkowa |  |  |  | 0 |  | 0 | 0
18 | KNR 2-31 0101/02
Koryta wykonywane mechanicznie na całej szerokości jezdni i chodników - za każde dalsze 5cm ponad 20cm
|  | m2 | 40 |  |  |  |  | 0 | 0
Robocizna
| Robotnicy gr.II | r-g | 0.0005 | 0 | 0
Sprzęt
| Spych.gąsienicowa 74kW (1) | m-g | 0.0009 | 0 |  |  | 0
| Razem k.b. |  |  |  | 0 |  | 0 | 0
| Koszty pośrednie |  |  |  | 0 |  | 0 | 0
| Zysk |  |  |  | 0 |  | 0 | 0
| Cena jednostkowa |  |  |  | 0 |  | 0 | 0
| Krotność |  | -2 |  | 0 |  | 0 | 0
Korytowanie pod rabaty mechaniczne
19 | KNR 2-31 0101/01
Koryta o głębokości 20 cm wykonywane mechanicznie na całej szerokości jezdni i chodników
|  | m2 | 52.85 |  |  |  |  | 0 | 0
Robocizna
| Robotnicy gr.II | r-g | 0.0376 | 0 | 0
Sprzęt
| Spych.gąsienicowa 74kW (1) | m-g | 0.0035 | 0 |  |  | 0
| Walec wibracyjny samojezdny 7,5t (1) | m-g | 0.0086 | 0 |  |  | 0
| Razem k.b. |  |  |  | 0 |  | 0 | 0
| Koszty pośrednie |  |  |  | 0 |  | 0 | 0
| Zysk |  |  |  | 0 |  | 0 | 0
| Cena jednostkowa |  |  |  | 0 |  | 0 | 0
20 | KNR 2-31 0101/02
Koryta wykonywane mechanicznie na całej szerokości jezdni i chodników - za każde dalsze 5cm ponad 20cm
|  | m2 | 52.85 |  |  |  |  | 0 | 0
Robocizna
| Robotnicy gr.II | r-g | 0.0005 | 0 | 0
Sprzęt
| Spych.gąsienicowa 74kW (1) | m-g | 0.0009 | 0 |  |  | 0
| Razem k.b. |  |  |  | 0 |  | 0 | 0
| Koszty pośrednie |  |  |  | 0 |  | 0 | 0
| Zysk |  |  |  | 0 |  | 0 | 0
| Cena jednostkowa |  |  |  | 0 |  | 0 | 0
| Krotność |  | 6 |  | 0 |  | 0 | 0
Korytowanie pod nawierzchnię pieszą mechaniczne
21 | KNR 2-31 0101/01
Koryta o głębokości 20 cm wykonywane mechanicznie na całej szerokości jezdni i chodników
|  | m2 | 6.75 |  |  |  |  | 0 | 0
Robocizna
| Robotnicy gr.II | r-g | 0.0376 | 0 | 0
Sprzęt
| Spych.gąsienicowa 74kW (1) | m-g | 0.0035 | 0 |  |  | 0
| Walec wibracyjny samojezdny 7,5t (1) | m-g | 0.0086 | 0 |  |  | 0
| Razem k.b. |  |  |  | 0 |  | 0 | 0
| Koszty pośrednie |  |  |  | 0 |  | 0 | 0
| Zysk |  |  |  | 0 |  | 0 | 0
| Cena jednostkowa |  |  |  | 0 |  | 0 | 0
22 | KNR 2-31 0101/02
Koryta wykonywane mechanicznie na całej szerokości jezdni i chodników - za każde dalsze 5cm ponad 20cm
|  | m2 | 6.75 |  |  |  |  | 0 | 0
Robocizna
| Robotnicy gr.II | r-g | 0.0005 | 0 | 0
Sprzęt
| Spych.gąsienicowa 74kW (1) | m-g | 0.0009 | 0 |  |  | 0
| Razem k.b. |  |  |  | 0 |  | 0 | 0
| Koszty pośrednie |  |  |  | 0 |  | 0 | 0
| Zysk |  |  |  | 0 |  | 0 | 0
| Cena jednostkowa |  |  |  | 0 |  | 0 | 0
| Krotność |  | 1.8 |  | 0 |  | 0 | 0
Korytowanie pod nawierzchnię pieszo jezdną wzmocnioną mechaniczne
23 | KNR 2-31 0101/01
Koryta o głębokości 20 cm wykonywane mechanicznie na całej szerokości jezdni i chodników
|  | m2 | 18.9 |  |  |  |  | 0 | 0
Robocizna
| Robotnicy gr.II | r-g | 0.0376 | 0 | 0
Sprzęt
| Spych.gąsienicowa 74kW (1) | m-g | 0.0035 | 0 |  |  | 0
| Walec wibracyjny samojezdny 7,5t (1) | m-g | 0.0086 | 0 |  |  | 0
| Razem k.b. |  |  |  | 0 |  | 0 | 0
| Koszty pośrednie |  |  |  | 0 |  | 0 | 0
| Zysk |  |  |  | 0 |  | 0 | 0
| Cena jednostkowa |  |  |  | 0 |  | 0 | 0
24 | KNR 2-31 0101/02
Koryta wykonywane mechanicznie na całej szerokości jezdni i chodników - za każde dalsze 5cm ponad 20cm
|  | m2 | 18.9 |  |  |  |  | 0 | 0
Robocizna
| Robotnicy gr.II | r-g | 0.0005 | 0 | 0
Sprzęt
| Spych.gąsienicowa 74kW (1) | m-g | 0.0009 | 0 |  |  | 0
| Razem k.b. |  |  |  | 0 |  | 0 | 0
| Koszty pośrednie |  |  |  | 0 |  | 0 | 0
| Zysk |  |  |  | 0 |  | 0 | 0
| Cena jednostkowa |  |  |  | 0 |  | 0 | 0
| Krotność |  | 7.2 |  | 0 |  | 0 | 0
Korytowanie pod nawierzchnię jezdną mechaniczne
25 | KNR 2-31 0101/01
Koryta o głębokości 20 cm wykonywane mechanicznie na całej szerokości jezdni i chodników
|  | m2 | 399.2 |  |  |  |  | 0 | 0
Robocizna
| Robotnicy gr.II | r-g | 0.0376 | 0 | 0
Sprzęt
| Spych.gąsienicowa 74kW (1) | m-g | 0.0035 | 0 |  |  | 0
| Walec wibracyjny samojezdny 7,5t (1) | m-g | 0.0086 | 0 |  |  | 0
| Razem k.b. |  |  |  | 0 |  | 0 | 0
| Koszty pośrednie |  |  |  | 0 |  | 0 | 0
| Zysk |  |  |  | 0 |  | 0 | 0
| Cena jednostkowa |  |  |  | 0 |  | 0 | 0
26 | KNR 2-31 0101/02
Koryta wykonywane mechanicznie na całej szerokości jezdni i chodników - za każde dalsze 5cm ponad 20cm
|  | m2 | 399.2 |  |  |  |  | 0 | 0
Robocizna
| Robotnicy gr.II | r-g | 0.0005 | 0 | 0
Sprzęt
| Spych.gąsienicowa 74kW (1) | m-g | 0.0009 | 0 |  |  | 0
| Razem k.b. |  |  |  | 0 |  | 0 | 0
| Koszty pośrednie |  |  |  | 0 |  | 0 | 0
| Zysk |  |  |  | 0 |  | 0 | 0
| Cena jednostkowa |  |  |  | 0 |  | 0 | 0
| Krotność |  | 7.2 |  | 0 |  | 0 | 0
Wywóz i utylizacja urobku
27 | KNR 4-04 1103/01
Wywiezienie gruzu z terenu rozbiórki ładowanego koparko-ładowarką na samochody samowyładowcze przy obsłudze 3 samochodów na zmianę roboczą i mechaniczne wyładowanie
Nr ST 451-1
| (4+26,43+1,96+18,2*0,56+399,2*0,56) | m3 | 266.134
|  | m3 | 266.134 |  |  |  |  | 0 | 0
Sprzęt
| Koparko-ład samobieżna 0,5-0,6 | m-g | 0.143 | 0 |  |  | 0
| Razem k.b. | [5 empty] | 0 | 0
| Koszty pośrednie | [5 empty] | 0 | 0
| Zysk | [5 empty] | 0 | 0
| Cena jednostkowa | [5 empty] | 0 | 0
28 | KNR 4-04 1103/05
Transport gruzu z terenu rozbiórki samochodem ciężarowym na odległość 1km mechanicznie ładowanego i wyładowanego - nakłady uzupełniające na każdy dalszy rozpoczęty km ponad 1km odległości
Nr ST 451-1
| (4+26,43+1,96+18,2*0,56+399,2*0,56) | m3 | 266.134
|  | m3 | 266.134 |  |  |  |  | 0 | 0
Sprzęt
| Samochód samowyładowczy do 5t (1) | m-g | 0.037 | 0 |  |  | 0
| Razem k.b. | [5 empty] | 0 | 0
| Koszty pośrednie | [5 empty] | 0 | 0
| Zysk | [5 empty] | 0 | 0
| Cena jednostkowa | [5 empty] | 0 | 0
| Krotność |  | 9 |  |  |  | 0 | 0
29 | Kalkulacja indywidualna
Opłata za utylizację gruntu kat I-IV
Nr ST 451-1
| (4+26,43+1,96+18,2*0,56+399,2*0,56)*1,8 | t | 479.041
|  | t | 479.041 |  |  |  |  | 0 | 0
| Roboty ziemne obszar F2 | [7 empty] | 0
1.3. Roboty ziemne obszar F3
Korytowanie pod trawniki mechaniczne
30 | KNR 2-31 0101/01
Koryta o głębokości 20 cm wykonywane mechanicznie na całej szerokości jezdni i chodników
|  | m2 | 127.1 |  |  |  |  | 0 | 0
Robocizna
| Robotnicy gr.II | r-g | 0.0376 | 0 | 0
Sprzęt
| Spych.gąsienicowa 74kW (1) | m-g | 0.0035 | 0 |  |  | 0
| Walec wibracyjny samojezdny 7,5t (1) | m-g | 0.0086 | 0 |  |  | 0
| Razem k.b. |  |  |  | 0 |  | 0 | 0
| Koszty pośrednie |  |  |  | 0 |  | 0 | 0
| Zysk |  |  |  | 0 |  | 0 | 0
| Cena jednostkowa |  |  |  | 0 |  | 0 | 0
31 | KNR 2-31 0101/02
Koryta wykonywane mechanicznie na całej szerokości jezdni i chodników - za każde dalsze 5cm ponad 20cm
|  | m2 | 127.1 |  |  |  |  | 0 | 0
Robocizna
| Robotnicy gr.II | r-g | 0.0005 | 0 | 0
Sprzęt
| Spych.gąsienicowa 74kW (1) | m-g | 0.0009 | 0 |  |  | 0
| Razem k.b. |  |  |  | 0 |  | 0 | 0
| Koszty pośrednie |  |  |  | 0 |  | 0 | 0
| Zysk |  |  |  | 0 |  | 0 | 0
| Cena jednostkowa |  |  |  | 0 |  | 0 | 0
| Krotność |  | -2 |  | 0 |  | 0 | 0
Korytowanie pod nawierzchnię pieszą mechaniczne
32 | KNR 2-31 0101/01
Koryta o głębokości 20 cm wykonywane mechanicznie na całej szerokości jezdni i chodników
|  | m2 | 54.5 |  |  |  |  | 0 | 0
Robocizna
| Robotnicy gr.II | r-g | 0.0376 | 0 | 0
Sprzęt
| Spych.gąsienicowa 74kW (1) | m-g | 0.0035 | 0 |  |  | 0
| Walec wibracyjny samojezdny 7,5t (1) | m-g | 0.0086 | 0 |  |  | 0
| Razem k.b. |  |  |  | 0 |  | 0 | 0
| Koszty pośrednie |  |  |  | 0 |  | 0 | 0
| Zysk |  |  |  | 0 |  | 0 | 0
| Cena jednostkowa |  |  |  | 0 |  | 0 | 0
33 | KNR 2-31 0101/02
Koryta wykonywane mechanicznie na całej szerokości jezdni i chodników - za każde dalsze 5cm ponad 20cm
|  | m2 | 54.5 |  |  |  |  | 0 | 0
Robocizna
| Robotnicy gr.II | r-g | 0.0005 | 0 | 0
Sprzęt
| Spych.gąsienicowa 74kW (1) | m-g | 0.0009 | 0 |  |  | 0
| Razem k.b. |  |  |  | 0 |  | 0 | 0
| Koszty pośrednie |  |  |  | 0 |  | 0 | 0
| Zysk |  |  |  | 0 |  | 0 | 0
| Cena jednostkowa |  |  |  | 0 |  | 0 | 0
| Krotność |  | 1.8 |  | 0 |  | 0 | 0
Korytowanie pod nawierzchnię jezdną mechaniczne
34 | KNR 2-31 0101/01
Koryta o głębokości 20 cm wykonywane mechanicznie na całej szerokości jezdni i chodników
|  | m2 | 100 |  |  |  |  | 0 | 0
Robocizna
| Robotnicy gr.II | r-g | 0.0376 | 0 | 0
Sprzęt
| Spych.gąsienicowa 74kW (1) | m-g | 0.0035 | 0 |  |  | 0
| Walec wibracyjny samojezdny 7,5t (1) | m-g | 0.0086 | 0 |  |  | 0
| Razem k.b. |  |  |  | 0 |  | 0 | 0
| Koszty pośrednie |  |  |  | 0 |  | 0 | 0
| Zysk |  |  |  | 0 |  | 0 | 0
| Cena jednostkowa |  |  |  | 0 |  | 0 | 0
35 | KNR 2-31 0101/02
Koryta wykonywane mechanicznie na całej szerokości jezdni i chodników - za każde dalsze 5cm ponad 20cm
|  | m2 | 100 |  |  |  |  | 0 | 0
Robocizna
| Robotnicy gr.II | r-g | 0.0005 | 0 | 0
Sprzęt
| Spych.gąsienicowa 74kW (1) | m-g | 0.0009 | 0 |  |  | 0
| Razem k.b. |  |  |  | 0 |  | 0 | 0
| Koszty pośrednie |  |  |  | 0 |  | 0 | 0
| Zysk |  |  |  | 0 |  | 0 | 0
| Cena jednostkowa |  |  |  | 0 |  | 0 | 0
| Krotność |  | 7.2 |  | 0 |  | 0 | 0
Wywóz i utylizacja urobku
36 | KNR 4-04 1103/01
Wywiezienie gruzu z terenu rozbiórki ładowanego koparko-ładowarką na samochody samowyładowcze przy obsłudze 3 samochodów na zmianę roboczą i mechaniczne wyładowanie
Nr ST 451-1
| (12,71+15,81+51+100*0,56) | m3 | 135.52
|  | m3 | 135.52 |  |  |  |  | 0 | 0
Sprzęt
| Koparko-ład samobieżna 0,5-0,6 | m-g | 0.143 | 0 |  |  | 0
| Razem k.b. | [5 empty] | 0 | 0
| Koszty pośrednie | [5 empty] | 0 | 0
| Zysk | [5 empty] | 0 | 0
| Cena jednostkowa | [5 empty] | 0 | 0
37 | KNR 4-04 1103/05
Transport gruzu z terenu rozbiórki samochodem ciężarowym na odległość 1km mechanicznie ładowanego i wyładowanego - nakłady uzupełniające na każdy dalszy rozpoczęty km ponad 1km odległości
Nr ST 451-1
| (12,71+15,81+51+100*0,56) | m3 | 135.52
|  | m3 | 135.52 |  |  |  |  | 0 | 0
Sprzęt
| Samochód samowyładowczy do 5t (1) | m-g | 0.037 | 0 |  |  | 0
| Razem k.b. | [5 empty] | 0 | 0
| Koszty pośrednie | [5 empty] | 0 | 0
| Zysk | [5 empty] | 0 | 0
| Cena jednostkowa | [5 empty] | 0 | 0
| Krotność |  | 9 |  |  |  | 0 | 0
38 | Kalkulacja indywidualna
Opłata za utylizację gruntu kat I-IV
Nr ST 451-1
| (12,71+15,81+51+100*0,56)*1,8 | t | 243.936
|  | t | 243.936 |  |  |  |  | 0 | 0
| Roboty ziemne obszar F3 | [7 empty] | 0
1.4. Roboty ziemne obszar F4
Korytowanie pod trawniki mechaniczne
39 | KNR 2-31 0101/01
Koryta o głębokości 20 cm wykonywane mechanicznie na całej szerokości jezdni i chodników
|  | m2 | 342.3 |  |  |  |  | 0 | 0
Robocizna
| Robotnicy gr.II | r-g | 0.0376 | 0 | 0
Sprzęt
| Spych.gąsienicowa 74kW (1) | m-g | 0.0035 | 0 |  |  | 0
| Walec wibracyjny samojezdny 7,5t (1) | m-g | 0.0086 | 0 |  |  | 0
| Razem k.b. |  |  |  | 0 |  | 0 | 0
| Koszty pośrednie |  |  |  | 0 |  | 0 | 0
| Zysk |  |  |  | 0 |  | 0 | 0
| Cena jednostkowa |  |  |  | 0 |  | 0 | 0
40 | KNR 2-31 0101/02
Koryta wykonywane mechanicznie na całej szerokości jezdni i chodników - za każde dalsze 5cm ponad 20cm
|  | m2 | 342.3 |  |  |  |  | 0 | 0
Robocizna
| Robotnicy gr.II | r-g | 0.0005 | 0 | 0
Sprzęt
| Spych.gąsienicowa 74kW (1) | m-g | 0.0009 | 0 |  |  | 0
| Razem k.b. |  |  |  | 0 |  | 0 | 0
| Koszty pośrednie |  |  |  | 0 |  | 0 | 0
| Zysk |  |  |  | 0 |  | 0 | 0
| Cena jednostkowa |  |  |  | 0 |  | 0 | 0
| Krotność |  | -2 |  | 0 |  | 0 | 0
Korytowanie pod trawniki air spade
41 | Kalkulacja indywidualna
Prace w obrębie istniejących drzew w technologii air spade
Nr ST 454-3
|  | m2 | 86.7 |  |  |  |  | 0 | 0
Korytowanie pod trawniki ręczne
42 | KNR 2-31 0101/05
Koryta o głębokości 20 cm wykonywane ręcznie na całej szerokości jezdni i chodników
|  | m2 | 617 |  |  |  |  | 0 | 0
Robocizna
| Robotnicy gr.II | r-g | 0.027 | 0 | 0
| Robotnicy gr.I | r-g | 0.236 | 0 | 0
Sprzęt
| Walec wibracyjny samojezdny 7,5t (1) | m-g | 0.0094 | 0 |  |  | 0
| Razem k.b. |  |  |  | 0 |  | 0 | 0
| Koszty pośrednie |  |  |  | 0 |  | 0 | 0
| Zysk |  |  |  | 0 |  | 0 | 0
| Cena jednostkowa |  |  |  | 0 |  | 0 | 0
43 | KNR 2-31 0101/06
Koryta wykonywane ręcznie na całej szerokości jezdni i chodników - za każde dalsze 5cm ponad 20cm
|  | m2 | 617 |  |  |  |  | 0 | 0
Robocizna
| Robotnicy gr.I | r-g | 0.0457 | 0 | 0
| Razem k.b. |  |  |  | 0 |  |  | 0
| Koszty pośrednie |  |  |  | 0 |  |  | 0
| Zysk |  |  |  | 0 |  |  | 0
| Cena jednostkowa |  |  |  | 0 |  |  | 0
| Krotność |  | -2 |  | 0 |  |  | 0
Korytowanie pod rabaty mechaniczne
44 | KNR 2-31 0101/01
Koryta o głębokości 20 cm wykonywane mechanicznie na całej szerokości jezdni i chodników
|  | m2 | 235.15 |  |  |  |  | 0 | 0
Robocizna
| Robotnicy gr.II | r-g | 0.0376 | 0 | 0
Sprzęt
| Spych.gąsienicowa 74kW (1) | m-g | 0.0035 | 0 |  |  | 0
| Walec wibracyjny samojezdny 7,5t (1) | m-g | 0.0086 | 0 |  |  | 0
| Razem k.b. |  |  |  | 0 |  | 0 | 0
| Koszty pośrednie |  |  |  | 0 |  | 0 | 0
| Zysk |  |  |  | 0 |  | 0 | 0
| Cena jednostkowa |  |  |  | 0 |  | 0 | 0
45 | KNR 2-31 0101/02
Koryta wykonywane mechanicznie na całej szerokości jezdni i chodników - za każde dalsze 5cm ponad 20cm
|  | m2 | 235.15 |  |  |  |  | 0 | 0
Robocizna
| Robotnicy gr.II | r-g | 0.0005 | 0 | 0
Sprzęt
| Spych.gąsienicowa 74kW (1) | m-g | 0.0009 | 0 |  |  | 0
| Razem k.b. |  |  |  | 0 |  | 0 | 0
| Koszty pośrednie |  |  |  | 0 |  | 0 | 0
| Zysk |  |  |  | 0 |  | 0 | 0
| Cena jednostkowa |  |  |  | 0 |  | 0 | 0
| Krotność |  | 6 |  | 0 |  | 0 | 0
Korytowanie pod rabaty air spade
46 | Kalkulacja indywidualna
Prace w obrębie istniejących drzew w technologii air spade
Nr ST 454-3
|  | m2 | 380.5 |  |  |  |  | 0 | 0
Korytowanie ręczne (po wstępnym korytowaniu technologią Air Spade)
47 | KNR 2-31 0101/05
Koryta o głębokości 20 cm wykonywane ręcznie na całej szerokości jezdni i chodników
|  | m2 | 380.5 |  |  |  |  | 0 | 0
Robocizna
| Robotnicy gr.II | r-g | 0.027 | 0 | 0
| Robotnicy gr.I | r-g | 0.236 | 0 | 0
Sprzęt
| Walec wibracyjny samojezdny 7,5t (1) | m-g | 0.0094 | 0 |  |  | 0
| Razem k.b. |  |  |  | 0 |  | 0 | 0
| Koszty pośrednie |  |  |  | 0 |  | 0 | 0
| Zysk |  |  |  | 0 |  | 0 | 0
| Cena jednostkowa |  |  |  | 0 |  | 0 | 0
48 | KNR 2-31 0101/06
Koryta wykonywane ręcznie na całej szerokości jezdni i chodników - za każde dalsze 5cm ponad 20cm
|  | m2 | 380.5 |  |  |  |  | 0 | 0
Robocizna
| Robotnicy gr.I | r-g | 0.0457 | 0 | 0
| Razem k.b. |  |  |  | 0 |  |  | 0
| Koszty pośrednie |  |  |  | 0 |  |  | 0
| Zysk |  |  |  | 0 |  |  | 0
| Cena jednostkowa |  |  |  | 0 |  |  | 0
| Krotność |  | 5 |  | 0 |  |  | 0
Korytowanie pod rabaty ręczne
49 | KNR 2-31 0101/05
Koryta o głębokości 20 cm wykonywane ręcznie na całej szerokości jezdni i chodników
|  | m2 | 115 |  |  |  |  | 0 | 0
Robocizna
| Robotnicy gr.II | r-g | 0.027 | 0 | 0
| Robotnicy gr.I | r-g | 0.236 | 0 | 0
Sprzęt
| Walec wibracyjny samojezdny 7,5t (1) | m-g | 0.0094 | 0 |  |  | 0
| Razem k.b. |  |  |  | 0 |  | 0 | 0
| Koszty pośrednie |  |  |  | 0 |  | 0 | 0
| Zysk |  |  |  | 0 |  | 0 | 0
| Cena jednostkowa |  |  |  | 0 |  | 0 | 0
50 | KNR 2-31 0101/06
Koryta wykonywane ręcznie na całej szerokości jezdni i chodników - za każde dalsze 5cm ponad 20cm
|  | m2 | 115 |  |  |  |  | 0 | 0
Robocizna
| Robotnicy gr.I | r-g | 0.0457 | 0 | 0
| Razem k.b. |  |  |  | 0 |  |  | 0
| Koszty pośrednie |  |  |  | 0 |  |  | 0
| Zysk |  |  |  | 0 |  |  | 0
| Cena jednostkowa |  |  |  | 0 |  |  | 0
| Krotność |  | 6 |  | 0 |  |  | 0
Korytowanie pod nawierzchnię pieszą mechaniczne
51 | KNR 2-31 0101/01
Koryta o głębokości 20 cm wykonywane mechanicznie na całej szerokości jezdni i chodników
|  | m2 | 552.25 |  |  |  |  | 0 | 0
Robocizna
| Robotnicy gr.II | r-g | 0.0376 | 0 | 0
Sprzęt
| Spych.gąsienicowa 74kW (1) | m-g | 0.0035 | 0 |  |  | 0
| Walec wibracyjny samojezdny 7,5t (1) | m-g | 0.0086 | 0 |  |  | 0
| Razem k.b. |  |  |  | 0 |  | 0 | 0
| Koszty pośrednie |  |  |  | 0 |  | 0 | 0
| Zysk |  |  |  | 0 |  | 0 | 0
| Cena jednostkowa |  |  |  | 0 |  | 0 | 0
52 | KNR 2-31 0101/02
Koryta wykonywane mechanicznie na całej szerokości jezdni i chodników - za każde dalsze 5cm ponad 20cm
|  | m2 | 552.25 |  |  |  |  | 0 | 0
Robocizna
| Robotnicy gr.II | r-g | 0.0005 | 0 | 0
Sprzęt
| Spych.gąsienicowa 74kW (1) | m-g | 0.0009 | 0 |  |  | 0
| Razem k.b. |  |  |  | 0 |  | 0 | 0
| Koszty pośrednie |  |  |  | 0 |  | 0 | 0
| Zysk |  |  |  | 0 |  | 0 | 0
| Cena jednostkowa |  |  |  | 0 |  | 0 | 0
| Krotność |  | 1.8 |  | 0 |  | 0 | 0
Korytowanie pod nawierzchnię pieszą air spade
53 | Kalkulacja indywidualna
Prace w obrębie istniejących drzew w technologii air spade
Nr ST 454-3
|  | m2 | 108 |  |  |  |  | 0 | 0
Korytowanie ręczne (po wstępnym korytowaniu technologią Air Spade)
54 | KNR 2-31 0101/05
Koryta o głębokości 20 cm wykonywane ręcznie na całej szerokości jezdni i chodników
|  | m2 | 108 |  |  |  |  | 0 | 0
Robocizna
| Robotnicy gr.II | r-g | 0.027 | 0 | 0
| Robotnicy gr.I | r-g | 0.236 | 0 | 0
Sprzęt
| Walec wibracyjny samojezdny 7,5t (1) | m-g | 0.0094 | 0 |  |  | 0
| Razem k.b. |  |  |  | 0 |  | 0 | 0
| Koszty pośrednie |  |  |  | 0 |  | 0 | 0
| Zysk |  |  |  | 0 |  | 0 | 0
| Cena jednostkowa |  |  |  | 0 |  | 0 | 0
55 | KNR 2-31 0101/06
Koryta wykonywane ręcznie na całej szerokości jezdni i chodników - za każde dalsze 5cm ponad 20cm
|  | m2 | 108 |  |  |  |  | 0 | 0
Robocizna
| Robotnicy gr.I | r-g | 0.0457 | 0 | 0
| Razem k.b. |  |  |  | 0 |  |  | 0
| Koszty pośrednie |  |  |  | 0 |  |  | 0
| Zysk |  |  |  | 0 |  |  | 0
| Cena jednostkowa |  |  |  | 0 |  |  | 0
| Krotność |  | -0.2 |  | 0 |  |  | 0
Korytowanie pod nawierzchnię pieszą ręczne
56 | KNR 2-31 0101/05
Koryta o głębokości 20 cm wykonywane ręcznie na całej szerokości jezdni i chodników
|  | m2 | 130 |  |  |  |  | 0 | 0
Robocizna
| Robotnicy gr.II | r-g | 0.027 | 0 | 0
| Robotnicy gr.I | r-g | 0.236 | 0 | 0
Sprzęt
| Walec wibracyjny samojezdny 7,5t (1) | m-g | 0.0094 | 0 |  |  | 0
| Razem k.b. |  |  |  | 0 |  | 0 | 0
| Koszty pośrednie |  |  |  | 0 |  | 0 | 0
| Zysk |  |  |  | 0 |  | 0 | 0
| Cena jednostkowa |  |  |  | 0 |  | 0 | 0
57 | KNR 2-31 0101/06
Koryta wykonywane ręcznie na całej szerokości jezdni i chodników - za każde dalsze 5cm ponad 20cm
|  | m2 | 130 |  |  |  |  | 0 | 0
Robocizna
| Robotnicy gr.I | r-g | 0.0457 | 0 | 0
| Razem k.b. |  |  |  | 0 |  |  | 0
| Koszty pośrednie |  |  |  | 0 |  |  | 0
| Zysk |  |  |  | 0 |  |  | 0
| Cena jednostkowa |  |  |  | 0 |  |  | 0
| Krotność |  | 1.8 |  | 0 |  |  | 0
Korytowanie pod nawierzchnię pieszo jezdną wzmocnioną mechaniczne
58 | KNR 2-31 0101/01
Koryta o głębokości 20 cm wykonywane mechanicznie na całej szerokości jezdni i chodników
|  | m2 | 7.5 |  |  |  |  | 0 | 0
Robocizna
| Robotnicy gr.II | r-g | 0.0376 | 0 | 0
Sprzęt
| Spych.gąsienicowa 74kW (1) | m-g | 0.0035 | 0 |  |  | 0
| Walec wibracyjny samojezdny 7,5t (1) | m-g | 0.0086 | 0 |  |  | 0
| Razem k.b. |  |  |  | 0 |  | 0 | 0
| Koszty pośrednie |  |  |  | 0 |  | 0 | 0
| Zysk |  |  |  | 0 |  | 0 | 0
| Cena jednostkowa |  |  |  | 0 |  | 0 | 0
59 | KNR 2-31 0101/02
Koryta wykonywane mechanicznie na całej szerokości jezdni i chodników - za każde dalsze 5cm ponad 20cm
|  | m2 | 7.5 |  |  |  |  | 0 | 0
Robocizna
| Robotnicy gr.II | r-g | 0.0005 | 0 | 0
Sprzęt
| Spych.gąsienicowa 74kW (1) | m-g | 0.0009 | 0 |  |  | 0
| Razem k.b. |  |  |  | 0 |  | 0 | 0
| Koszty pośrednie |  |  |  | 0 |  | 0 | 0
| Zysk |  |  |  | 0 |  | 0 | 0
| Cena jednostkowa |  |  |  | 0 |  | 0 | 0
| Krotność |  | 6.2 |  | 0 |  | 0 | 0
Korytowanie pod nawierzchnię pieszo jezdną ręczne
60 | KNR 2-31 0101/05
Koryta o głębokości 20 cm wykonywane ręcznie na całej szerokości jezdni i chodników
|  | m2 | 10 |  |  |  |  | 0 | 0
Robocizna
| Robotnicy gr.II | r-g | 0.027 | 0 | 0
| Robotnicy gr.I | r-g | 0.236 | 0 | 0
Sprzęt
| Walec wibracyjny samojezdny 7,5t (1) | m-g | 0.0094 | 0 |  |  | 0
| Razem k.b. |  |  |  | 0 |  | 0 | 0
| Koszty pośrednie |  |  |  | 0 |  | 0 | 0
| Zysk |  |  |  | 0 |  | 0 | 0
| Cena jednostkowa |  |  |  | 0 |  | 0 | 0
61 | KNR 2-31 0101/06
Koryta wykonywane ręcznie na całej szerokości jezdni i chodników - za każde dalsze 5cm ponad 20cm
|  | m2 | 10 |  |  |  |  | 0 | 0
Robocizna
| Robotnicy gr.I | r-g | 0.0457 | 0 | 0
| Razem k.b. |  |  |  | 0 |  |  | 0
| Koszty pośrednie |  |  |  | 0 |  |  | 0
| Zysk |  |  |  | 0 |  |  | 0
| Cena jednostkowa |  |  |  | 0 |  |  | 0
| Krotność |  | 6.2 |  | 0 |  |  | 0
Korytowanie pod nawierzchnię jezdną mechaniczne
62 | KNR 2-31 0101/01
Koryta o głębokości 20 cm wykonywane mechanicznie na całej szerokości jezdni i chodników
|  | m2 | 2025.9 |  |  |  |  | 0 | 0
Robocizna
| Robotnicy gr.II | r-g | 0.0376 | 0 | 0
Sprzęt
| Spych.gąsienicowa 74kW (1) | m-g | 0.0035 | 0 |  |  | 0
| Walec wibracyjny samojezdny 7,5t (1) | m-g | 0.0086 | 0 |  |  | 0
| Razem k.b. |  |  |  | 0 |  | 0 | 0
| Koszty pośrednie |  |  |  | 0 |  | 0 | 0
| Zysk |  |  |  | 0 |  | 0 | 0
| Cena jednostkowa |  |  |  | 0 |  | 0 | 0
63 | KNR 2-31 0101/02
Koryta wykonywane mechanicznie na całej szerokości jezdni i chodników - za każde dalsze 5cm ponad 20cm
|  | m2 | 2025.9 |  |  |  |  | 0 | 0
Robocizna
| Robotnicy gr.II | r-g | 0.0005 | 0 | 0
Sprzęt
| Spych.gąsienicowa 74kW (1) | m-g | 0.0009 | 0 |  |  | 0
| Razem k.b. |  |  |  | 0 |  | 0 | 0
| Koszty pośrednie |  |  |  | 0 |  | 0 | 0
| Zysk |  |  |  | 0 |  | 0 | 0
| Cena jednostkowa |  |  |  | 0 |  | 0 | 0
| Krotność |  | 7.2 |  | 0 |  | 0 | 0
Korytowanie pod nawierzchnię jezdną air spade
64 | Kalkulacja indywidualna
Prace w obrębie istniejących drzew w technologii air spade
Nr ST 454-3
|  | m2 | 379.9 |  |  |  |  | 0 | 0
Korytowanie pod nawierzchnię jezdną ręczne
65 | KNR 2-31 0101/05
Koryta o głębokości 20 cm wykonywane ręcznie na całej szerokości jezdni i chodników
|  | m2 | 100 |  |  |  |  | 0 | 0
Robocizna
| Robotnicy gr.II | r-g | 0.027 | 0 | 0
| Robotnicy gr.I | r-g | 0.236 | 0 | 0
Sprzęt
| Walec wibracyjny samojezdny 7,5t (1) | m-g | 0.0094 | 0 |  |  | 0
| Razem k.b. |  |  |  | 0 |  | 0 | 0
| Koszty pośrednie |  |  |  | 0 |  | 0 | 0
| Zysk |  |  |  | 0 |  | 0 | 0
| Cena jednostkowa |  |  |  | 0 |  | 0 | 0
66 | KNR 2-31 0101/06
Koryta wykonywane ręcznie na całej szerokości jezdni i chodników - za każde dalsze 5cm ponad 20cm
|  | m2 | 100 |  |  |  |  | 0 | 0
Robocizna
| Robotnicy gr.I | r-g | 0.0457 | 0 | 0
| Razem k.b. |  |  |  | 0 |  |  | 0
| Koszty pośrednie |  |  |  | 0 |  |  | 0
| Zysk |  |  |  | 0 |  |  | 0
| Cena jednostkowa |  |  |  | 0 |  |  | 0
| Krotność |  | 7.2 |  | 0 |  |  | 0
Korytowanie ręczne (po wstępnym korytowaniu technologią Air Spade)
67 | KNR 2-31 0101/05
Koryta o głębokości 20 cm wykonywane ręcznie na całej szerokości jezdni i chodników
|  | m2 | 379.9 |  |  |  |  | 0 | 0
Robocizna
| Robotnicy gr.II | r-g | 0.027 | 0 | 0
| Robotnicy gr.I | r-g | 0.236 | 0 | 0
Sprzęt
| Walec wibracyjny samojezdny 7,5t (1) | m-g | 0.0094 | 0 |  |  | 0
| Razem k.b. |  |  |  | 0 |  | 0 | 0
| Koszty pośrednie |  |  |  | 0 |  | 0 | 0
| Zysk |  |  |  | 0 |  | 0 | 0
| Cena jednostkowa |  |  |  | 0 |  | 0 | 0
68 | KNR 2-31 0101/06
Koryta wykonywane ręcznie na całej szerokości jezdni i chodników - za każde dalsze 5cm ponad 20cm
|  | m2 | 379 |  |  |  |  | 0 | 0
Robocizna
| Robotnicy gr.I | r-g | 0.0457 | 0 | 0
| Razem k.b. |  |  |  | 0 |  |  | 0
| Koszty pośrednie |  |  |  | 0 |  |  | 0
| Zysk |  |  |  | 0 |  |  | 0
| Cena jednostkowa |  |  |  | 0 |  |  | 0
| Krotność |  | 4 |  | 0 |  |  | 0
Korytowanie pod opaskę mechaniczne
69 | KNR 2-31 0101/01
Koryta o głębokości 20 cm wykonywane mechanicznie na całej szerokości jezdni i chodników
|  | m2 | 40.5 |  |  |  |  | 0 | 0
Robocizna
| Robotnicy gr.II | r-g | 0.0376 | 0 | 0
Sprzęt
| Spych.gąsienicowa 74kW (1) | m-g | 0.0035 | 0 |  |  | 0
| Walec wibracyjny samojezdny 7,5t (1) | m-g | 0.0086 | 0 |  |  | 0
| Razem k.b. |  |  |  | 0 |  | 0 | 0
| Koszty pośrednie |  |  |  | 0 |  | 0 | 0
| Zysk |  |  |  | 0 |  | 0 | 0
| Cena jednostkowa |  |  |  | 0 |  | 0 | 0
Korytowanie pod opaskę air spade
70 | Kalkulacja indywidualna
Prace w obrębie istniejących drzew w technologii air spade
Nr ST 454-3
|  | m2 | 14.5 |  |  |  |  | 0 | 0
Korytowanie ręczne (po wstępnym korytowaniu technologią Air Spade)
71 | KNR 2-31 0101/05
Koryta o głębokości 20 cm wykonywane ręcznie na całej szerokości jezdni i chodników
|  | m2 | 14.5 |  |  |  |  | 0 | 0
Robocizna
| Robotnicy gr.II | r-g | 0.027 | 0 | 0
| Robotnicy gr.I | r-g | 0.236 | 0 | 0
Sprzęt
| Walec wibracyjny samojezdny 7,5t (1) | m-g | 0.0094 | 0 |  |  | 0
| Razem k.b. |  |  |  | 0 |  | 0 | 0
| Koszty pośrednie |  |  |  | 0 |  | 0 | 0
| Zysk |  |  |  | 0 |  | 0 | 0
| Cena jednostkowa |  |  |  | 0 |  | 0 | 0
72 | KNR 2-31 0101/06
Koryta wykonywane ręcznie na całej szerokości jezdni i chodników - za każde dalsze 5cm ponad 20cm
|  | m2 | 14.5 |  |  |  |  | 0 | 0
Robocizna
| Robotnicy gr.I | r-g | 0.0457 | 0 | 0
| Razem k.b. |  |  |  | 0 |  |  | 0
| Koszty pośrednie |  |  |  | 0 |  |  | 0
| Zysk |  |  |  | 0 |  |  | 0
| Cena jednostkowa |  |  |  | 0 |  |  | 0
| Krotność |  | -2 |  | 0 |  |  | 0
Korytowanie pod opaskę ręczne
73 | KNR 2-31 0101/05
Koryta o głębokości 20 cm wykonywane ręcznie na całej szerokości jezdni i chodników
|  | m2 | 5 |  |  |  |  | 0 | 0
Robocizna
| Robotnicy gr.II | r-g | 0.027 | 0 | 0
| Robotnicy gr.I | r-g | 0.236 | 0 | 0
Sprzęt
| Walec wibracyjny samojezdny 7,5t (1) | m-g | 0.0094 | 0 |  |  | 0
| Razem k.b. |  |  |  | 0 |  | 0 | 0
| Koszty pośrednie |  |  |  | 0 |  | 0 | 0
| Zysk |  |  |  | 0 |  | 0 | 0
| Cena jednostkowa |  |  |  | 0 |  | 0 | 0
Wywóz i utylizacja urobku
74 | KNR 4-04 1103/01
Wywiezienie gruzu z terenu rozbiórki ładowanego koparko-ładowarką na samochody samowyładowcze przy obsłudze 3 samochodów na zmianę roboczą i mechaniczne wyładowanie
Nr ST 451-1
| 342,3*0,1+85,7*0,1+617*0,1+235,15*0,5+380,5*(0,1+0,4)+115*0,5+552,25*0,29+108*(0,1+0,19)+130*0,29+7,5*0,51+10*0,51+2025,9*0,56+379,9*0,1+100*0,56+379,9*0,4+40,5*0,2+14,5*(0,1+0,1)+5*0,2 | m3 | 2100.376
|  | m3 | 2100.376 |  |  |  |  | 0 | 0
Sprzęt
| Koparko-ład samobieżna 0,5-0,6 | m-g | 0.143 | 0 |  |  | 0
| Razem k.b. | [5 empty] | 0 | 0
| Koszty pośrednie | [5 empty] | 0 | 0
| Zysk | [5 empty] | 0 | 0
| Cena jednostkowa | [5 empty] | 0 | 0
75 | KNR 4-04 1103/05
Transport gruzu z terenu rozbiórki samochodem ciężarowym na odległość 1km mechanicznie ładowanego i wyładowanego - nakłady uzupełniające na każdy dalszy rozpoczęty km ponad 1km odległości
Nr ST 451-1
| 342,3*0,1+85,7*0,1+617*0,1+235,15*0,5+380,5*(0,1+0,4)+115*0,5+552,25*0,29+108*(0,1+0,19)+130*0,29+7,5*0,51+10*0,51+2025,9*0,56+379,9*0,1+100*0,56+379,9*0,4+40,5*0,2+14,5*(0,1+0,1)+5*0,2 | m3 | 2100.376
|  | m3 | 2100.376 |  |  |  |  | 0 | 0
Sprzęt
| Samochód samowyładowczy do 5t (1) | m-g | 0.037 | 0 |  |  | 0
| Razem k.b. | [5 empty] | 0 | 0
| Koszty pośrednie | [5 empty] | 0 | 0
| Zysk | [5 empty] | 0 | 0
| Cena jednostkowa | [5 empty] | 0 | 0
| Krotność |  | 9 |  |  |  | 0 | 0
76 | Kalkulacja indywidualna
Opłata za utylizację gruntu kat I-IV
Nr ST 451-1
| (342,3*0,1+85,7*0,1+617*0,1+235,15*0,5+380,5*(0,1+0,4)+115*0,5+552,25*0,29+108*(0,1+0,19)+130*0,29+7,5*0,51+10*0,51+2025,9*0,56+379,9*0,1+100*0,56+379,9*0,4+40,5*0,2+14,5*(0,1+0,1)+5*0,2)*1,8 | t | 3780.678
|  | t | 3780.678 |  |  |  |  | 0 | 0
| Roboty ziemne obszar F4 | [7 empty] | 0
1.5. Roboty ziemne poza obszarami
Korytowanie pod rabaty mechaniczne
77 | KNR 2-31 0101/01
Koryta o głębokości 20 cm wykonywane mechanicznie na całej szerokości jezdni i chodników
|  | m2 | 126.3 |  |  |  |  | 0 | 0
Robocizna
| Robotnicy gr.II | r-g | 0.0376 | 0 | 0
Sprzęt
| Spych.gąsienicowa 74kW (1) | m-g | 0.0035 | 0 |  |  | 0
| Walec wibracyjny samojezdny 7,5t (1) | m-g | 0.0086 | 0 |  |  | 0
| Razem k.b. |  |  |  | 0 |  | 0 | 0
| Koszty pośrednie |  |  |  | 0 |  | 0 | 0
| Zysk |  |  |  | 0 |  | 0 | 0
| Cena jednostkowa |  |  |  | 0 |  | 0 | 0
78 | KNR 2-31 0101/02
Koryta wykonywane mechanicznie na całej szerokości jezdni i chodników - za każde dalsze 5cm ponad 20cm
|  | m2 | 126.3 |  |  |  |  | 0 | 0
Robocizna
| Robotnicy gr.II | r-g | 0.0005 | 0 | 0
Sprzęt
| Spych.gąsienicowa 74kW (1) | m-g | 0.0009 | 0 |  |  | 0
| Razem k.b. |  |  |  | 0 |  | 0 | 0
| Koszty pośrednie |  |  |  | 0 |  | 0 | 0
| Zysk |  |  |  | 0 |  | 0 | 0
| Cena jednostkowa |  |  |  | 0 |  | 0 | 0
| Krotność |  | 6 |  | 0 |  | 0 | 0
Wywóz i utylizacja urobku
79 | KNR 4-04 1103/01
Wywiezienie gruzu z terenu rozbiórki ładowanego koparko-ładowarką na samochody samowyładowcze przy obsłudze 3 samochodów na zmianę roboczą i mechaniczne wyładowanie
Nr ST 451-1
| 63,15 | m2 | 63.15
|  | m2 | 63.15 |  |  |  |  | 0 | 0
Sprzęt
| Koparko-ład samobieżna 0,5-0,6 | m-g | 0.143 | 0 |  |  | 0
| Razem k.b. | [5 empty] | 0 | 0
| Koszty pośrednie | [5 empty] | 0 | 0
| Zysk | [5 empty] | 0 | 0
| Cena jednostkowa | [5 empty] | 0 | 0
80 | KNR 4-04 1103/05
Transport gruzu z terenu rozbiórki samochodem ciężarowym na odległość 1km mechanicznie ładowanego i wyładowanego - nakłady uzupełniające na każdy dalszy rozpoczęty km ponad 1km odległości
Nr ST 451-1
| 63,15 | m2 | 63.15
|  | m2 | 63.15 |  |  |  |  | 0 | 0
Sprzęt
| Samochód samowyładowczy do 5t (1) | m-g | 0.037 | 0 |  |  | 0
| Razem k.b. | [5 empty] | 0 | 0
| Koszty pośrednie | [5 empty] | 0 | 0
| Zysk | [5 empty] | 0 | 0
| Cena jednostkowa | [5 empty] | 0 | 0
| Krotność |  | 9 |  |  |  | 0 | 0
81 | Kalkulacja indywidualna
Opłata za utylizację gruntu kat I-IV
Nr ST 451-1
| 63,15*1,8 | t | 113.67
|  | t | 113.67 |  |  |  |  | 0 | 0
Korytowanie pod trawniki mechaniczne
82 | KNR 2-31 0101/01
Koryta o głębokości 20 cm wykonywane mechanicznie na całej szerokości jezdni i chodników
|  | m2 | 14.9 |  |  |  |  | 0 | 0
Robocizna
| Robotnicy gr.II | r-g | 0.0376 | 0 | 0
Sprzęt
| Spych.gąsienicowa 74kW (1) | m-g | 0.0035 | 0 |  |  | 0
| Walec wibracyjny samojezdny 7,5t (1) | m-g | 0.0086 | 0 |  |  | 0
| Razem k.b. |  |  |  | 0 |  | 0 | 0
| Koszty pośrednie |  |  |  | 0 |  | 0 | 0
| Zysk |  |  |  | 0 |  | 0 | 0
| Cena jednostkowa |  |  |  | 0 |  | 0 | 0
83 | KNR 2-31 0101/02
Koryta wykonywane mechanicznie na całej szerokości jezdni i chodników - za każde dalsze 5cm ponad 20cm
|  | m2 | 14.9 |  |  |  |  | 0 | 0
Robocizna
| Robotnicy gr.II | r-g | 0.0005 | 0 | 0
Sprzęt
| Spych.gąsienicowa 74kW (1) | m-g | 0.0009 | 0 |  |  | 0
| Razem k.b. |  |  |  | 0 |  | 0 | 0
| Koszty pośrednie |  |  |  | 0 |  | 0 | 0
| Zysk |  |  |  | 0 |  | 0 | 0
| Cena jednostkowa |  |  |  | 0 |  | 0 | 0
| Krotność |  | -2 |  | 0 |  | 0 | 0
Wywóz i utylizacja urobku
84 | KNR 4-04 1103/01
Wywiezienie gruzu z terenu rozbiórki ładowanego koparko-ładowarką na samochody samowyładowcze przy obsłudze 3 samochodów na zmianę roboczą i mechaniczne wyładowanie
Nr ST 451-1
| 1,49 | m3 | 1.49
|  | m3 | 1.49 |  |  |  |  | 0 | 0
Sprzęt
| Koparko-ład samobieżna 0,5-0,6 | m-g | 0.143 | 0 |  |  | 0
| Razem k.b. | [5 empty] | 0 | 0
| Koszty pośrednie | [5 empty] | 0 | 0
| Zysk | [5 empty] | 0 | 0
| Cena jednostkowa | [5 empty] | 0 | 0
85 | KNR 4-04 1103/05
Transport gruzu z terenu rozbiórki samochodem ciężarowym na odległość 1km mechanicznie ładowanego i wyładowanego - nakłady uzupełniające na każdy dalszy rozpoczęty km ponad 1km odległości
Nr ST 451-1
| 1,49 | m3 | 1.49
|  | m3 | 1.49 |  |  |  |  | 0 | 0
Sprzęt
| Samochód samowyładowczy do 5t (1) | m-g | 0.037 | 0 |  |  | 0
| Razem k.b. | [5 empty] | 0 | 0
| Koszty pośrednie | [5 empty] | 0 | 0
| Zysk | [5 empty] | 0 | 0
| Cena jednostkowa | [5 empty] | 0 | 0
| Krotność |  | 9 |  |  |  | 0 | 0
86 | Kalkulacja indywidualna
Opłata za utylizację gruntu kat I-IV
Nr ST 451-1
| 1,49*1,8 | t | 2.682
|  | t | 2.682 |  |  |  |  | 0 | 0
| Roboty ziemne poza obszarami | [7 empty] | 0
1.6. Gospodarka zielenią istniejącą CPV 77310000-6
87 | KNR 2-01 0109/04
Ręczne ścinanie i karczowanie krzaków i podszyć gęstych
Nr ST 454-3
| (20+7+15)/10000 | ha | 0.004
|  | ha | 0.004 |  |  |  |  | 0 | 0
Robocizna
| Robotnicy gr.I | r-g | 595.92 | 0 | 0
| Razem k.b. |  |  |  | 0 |  |  | 0
| Koszty pośrednie |  |  |  | 0 |  |  | 0
| Zysk |  |  |  | 0 |  |  | 0
| Cena jednostkowa |  |  |  | 0 |  |  | 0
88 | KNR 2-01 0110/03
Wywożenie gałęzi na odległość do 2 km
Nr ST 454-3
| (20+7+15)*0,05 | mp | 2.1
|  | mp | 2.1 |  |  |  |  | 0 | 0
Robocizna R=0,955
| Robotnicy gr.I | r-g | 1.02 | 0 | 0
Sprzęt
| Ciągnik kołowy 55-63kW (75-85KM) | m-g | 0.4 | 0 |  |  | 0
| Przyczepa skrzyniowa 3,5t | m-g | 0.8 | 0 |  |  | 0
| Razem k.b. |  |  |  | 0 |  | 0 | 0
| Koszty pośrednie |  |  |  | 0 |  | 0 | 0
| Zysk |  |  |  | 0 |  | 0 | 0
| Cena jednostkowa |  |  |  | 0 |  | 0 | 0
89 | KNR 2-01 0111/04
Oczyszczenie terenu z pozostałości po wykarczowaniu (drobne gałęzie, korzenie i kora bez wrzosu) z wywiezieniem
Nr ST 454-3
| (20+7+15) | m2 | 42
|  | m2 | 42 |  |  |  |  | 0 | 0
Robocizna R=0,955
| Robotnicy gr.I | r-g | 0.018 | 0 | 0
Sprzęt
| Ciągnik kołowy 55-63kW (75-85KM) | m-g | 0.006 | 0 |  |  | 0
| Przyczepa skrzyniowa 3,5t | m-g | 0.006 | 0 |  |  | 0
| Razem k.b. |  |  |  | 0 |  | 0 | 0
| Koszty pośrednie |  |  |  | 0 |  | 0 | 0
| Zysk |  |  |  | 0 |  | 0 | 0
| Cena jednostkowa |  |  |  | 0 |  | 0 | 0
| Gospodarka zielenią istniejącą CPV 77310000-6 | [7 empty] | 0
1.7. Nawierzchnia jezdna CPV 45233200-1
Nawierzchnia jezdna
90 | KNR 2-31 0103/01
Profilowanie i zagęszczanie ręczne podłoża pod warstwy konstrukcyjne nawierzchni
Nr ST 454-1
| F1 70 | m2 | 70
| F2 399,2 | m2 | 399.2
| F3 100 | m2 | 100
| F4 2505,8 | m2 | 2505.8
|  | m2 | 3075 |  |  |  |  | 0 | 0
Robocizna
| Robotnicy gr.I | r-g | 0.1315 | 0 | 0
Materiały
| Woda | m3 | 0.005 | 0 |  | 0
| Materiały pomocnicze | % | 0.5 |  |  | 0
| Razem k.b. |  |  |  | 0 | 0 |  | 0
| Koszty zakupu 0% |  |  |  |  | 0 |  | 0
| Koszty pośrednie |  |  |  | 0 | 0 |  | 0
| Zysk |  |  |  | 0 | 0 |  | 0
| Cena jednostkowa |  |  |  | 0 | 0 |  | 0
91 | KNR 9-11 0201/04
Separacja warstw gruntu geowłókninami układanymi ręcznie
| F1 70 | m2 | 70
| F2 399,2 | m2 | 399.2
| F3 100 | m2 | 100
| F4 2505,8 | m2 | 2505.8
|  | m2 | 3075 |  |  |  |  | 0 | 0
Robocizna
| Robotnicy | r-g | 0.26 | 0 | 0
Materiały
| Geowłóknina | m2 | 1.1 | 0 |  | 0
| Szpilki z prętów stalowych | szt | 0.07 | 0 |  | 0
| Materiały pomocnicze | % | 2 |  |  | 0
Sprzęt
| Spych.gąsienicowa 74kW (1) | m-g | 0.002 | 0 |  |  | 0
| Ubijak spalinowy 200kg | m-g | 0.083 | 0 |  |  | 0
| Razem k.b. |  |  |  | 0 | 0 | 0 | 0
| Koszty zakupu 0% |  |  |  |  | 0 |  | 0
| Koszty pośrednie |  |  |  | 0 | 0 | 0 | 0
| Zysk |  |  |  | 0 | 0 | 0 | 0
| Cena jednostkowa |  |  |  | 0 | 0 | 0 | 0
92 | KNR 9-11 0402/01
Wzmacnianie powierzchni skarp geokratami o wysokości 5cm wypełnione pospółką
| F1 70 | m2 | 70
| F2 399,2 | m2 | 399.2
| F3 100 | m2 | 100
| F4 2505,8 | m2 | 2505.8
|  | m2 | 3075 |  |  |  |  | 0 | 0
Robocizna
| Robotnicy | r-g | 0.15 | 0 | 0
Materiały
| Geosyntetyk komórkowy | m2 | 1.1 | 0 |  | 0
| Szpilki z prętów stalowych | szt | 3.65 | 0 |  | 0
| Klamry z prętów stalowych | szt | 2.66 | 0 |  | 0
| Pospółka - uziarnienie 0-31,5 mm | m3 | 0.054 | 0 |  | 0
| Materiały pomocnicze | % | 1.5 |  |  | 0
Sprzęt
| Samochód skrzyniowy 5t | m-g | 0.001 | 0 |  |  | 0
| Ubijak spalinowy 200kg | m-g | 0.083 | 0 |  |  | 0
| Razem k.b. |  |  |  | 0 | 0 | 0 | 0
| Koszty zakupu 0% |  |  |  |  | 0 |  | 0
| Koszty pośrednie |  |  |  | 0 | 0 | 0 | 0
| Zysk |  |  |  | 0 | 0 | 0 | 0
| Cena jednostkowa |  |  |  | 0 | 0 | 0 | 0
93 | KNR 2-31 0114/05
Warstwa dolna podbudowy z kruszywa łamanego o grubości po zagęszczeniu 15cm
Nr ST 454-1
| F1 70 | m2 | 70
| F2 399,2 | m2 | 399.2
| F3 100 | m2 | 100
| F4 2505,8 | m2 | 2505.8
|  | m2 | 3075 |  |  |  |  | 0 | 0
Robocizna
| Robotnicy gr.II | r-g | 0.002 | 0 | 0
| Robotnicy gr.I | r-g | 0.0313 | 0 | 0
Materiały
| Kruszywo min. kliniec, uziar. 4-31,5mm | t | 0.3182 | 0 |  | 0
| Woda | m3 | 0.015 | 0 |  | 0
| Materiały pomocnicze | % | 0.5 |  |  | 0
Sprzęt
| Równiarka samojezdna 74kW (100KM) (1) | m-g | 0.0027 | 0 |  |  | 0
| Walec statyczny samojezdny 10t (1) | m-g | 0.0387 | 0 |  |  | 0
| Razem k.b. |  |  |  | 0 | 0 | 0 | 0
| Koszty zakupu 0% |  |  |  |  | 0 |  | 0
| Koszty pośrednie |  |  |  | 0 | 0 | 0 | 0
| Zysk |  |  |  | 0 | 0 | 0 | 0
| Cena jednostkowa |  |  |  | 0 | 0 | 0 | 0
94 | KNR 2-31 0114/06
Warstwa dolna podbudowy z kruszywa łamanego o grubości po zagęszczeniu 15cm - za każdy dalszy 1cm
Nr ST 454-1
| F1 70 | m2 | 70
| F2 399,2 | m2 | 399.2
| F3 100 | m2 | 100
| F4 2505,8 | m2 | 2505.8
|  | m2 | 3075 |  |  |  |  | 0 | 0
Robocizna
| Robotnicy gr.II | r-g | 0.0001 | 0 | 0
| Robotnicy gr.I | r-g | 0.001 | 0 | 0
Materiały
| Kruszywo min. kliniec, uziar. 4-31,5mm | t | 0.0212 | 0 |  | 0
| Woda | m3 | 0.001 | 0 |  | 0
| Materiały pomocnicze | % | 0.5 |  |  | 0
Sprzęt
| Równiarka samojezdna 74kW (100KM) (1) | m-g | 0.0002 | 0 |  |  | 0
| Walec statyczny samojezdny 10t (1) | m-g | 0.0013 | 0 |  |  | 0
| Razem k.b. |  |  |  | 0 | 0 | 0 | 0
| Koszty zakupu 0% |  |  |  |  | 0 |  | 0
| Koszty pośrednie |  |  |  | 0 | 0 | 0 | 0
| Zysk |  |  |  | 0 | 0 | 0 | 0
| Cena jednostkowa |  |  |  | 0 | 0 | 0 | 0
| Krotność |  | 5 |  | 0 | 0 | 0 | 0
95 | KNR 2-31 0114/05
Warstwa dolna podbudowy z kruszywa niezwiązanego o grubości po zagęszczeniu 15cm
Nr ST 454-1
| F1 70 | m2 | 70
| F2 399,2 | m2 | 399.2
| F3 100 | m2 | 100
| F4 2505,8 | m2 | 2505.8
|  | m2 | 3075 |  |  |  |  | 0 | 0
Robocizna
| Robotnicy gr.II | r-g | 0.002 | 0 | 0
| Robotnicy gr.I | r-g | 0.0313 | 0 | 0
Materiały
| Kruszywo niezwiązane MN 0/31,5 | t | 0.3182 | 0 |  | 0
| Woda | m3 | 0.015 | 0 |  | 0
| Materiały pomocnicze | % | 0.5 |  |  | 0
Sprzęt
| Równiarka samojezdna 74kW (100KM) (1) | m-g | 0.0027 | 0 |  |  | 0
| Walec statyczny samojezdny 10t (1) | m-g | 0.0387 | 0 |  |  | 0
| Razem k.b. |  |  |  | 0 | 0 | 0 | 0
| Koszty zakupu 0% |  |  |  |  | 0 |  | 0
| Koszty pośrednie |  |  |  | 0 | 0 | 0 | 0
| Zysk |  |  |  | 0 | 0 | 0 | 0
| Cena jednostkowa |  |  |  | 0 | 0 | 0 | 0
96 | KNR 2-31 0114/06
Warstwa dolna podbudowy z kruszywa niezwiązanego o grubości po zagęszczeniu 15cm - za każdy dalszy 1cm
Nr ST 454-1
| F1 70 | m2 | 70
| F2 399,2 | m2 | 399.2
| F3 100 | m2 | 100
| F4 2505,8 | m2 | 2505.8
|  | m2 | 3075 |  |  |  |  | 0 | 0
Robocizna
| Robotnicy gr.II | r-g | 0.0001 | 0 | 0
| Robotnicy gr.I | r-g | 0.001 | 0 | 0
Materiały
| Kruszywo niezwiązane MN 0/31,5 | t | 0.0212 | 0 |  | 0
| Woda | m3 | 0.001 | 0 |  | 0
| Materiały pomocnicze | % | 0.5 |  |  | 0
Sprzęt
| Równiarka samojezdna 74kW (100KM) (1) | m-g | 0.0002 | 0 |  |  | 0
| Walec statyczny samojezdny 10t (1) | m-g | 0.0013 | 0 |  |  | 0
| Razem k.b. |  |  |  | 0 | 0 | 0 | 0
| Koszty zakupu 0% |  |  |  |  | 0 |  | 0
| Koszty pośrednie |  |  |  | 0 | 0 | 0 | 0
| Zysk |  |  |  | 0 | 0 | 0 | 0
| Cena jednostkowa |  |  |  | 0 | 0 | 0 | 0
| Krotność |  | 5 |  | 0 | 0 | 0 | 0
97 | KNR 2-31 0105/03
Warstwy podsypkowe piaskowe zagęszczane mechanicznie o grubości po zagęszczeniu 3cm
Nr ST 454-1
| F1 70 | m2 | 70
| F2 399,2 | m2 | 399.2
| F3 100 | m2 | 100
| F4 2505,8 | m2 | 2505.8
|  | m2 | 3075 |  |  |  |  | 0 | 0
Robocizna
| Robotnicy gr.II | r-g | 0.0345 | 0 | 0
| Robotnicy gr.I | r-g | 0.0133 | 0 | 0
Materiały
| Piasek | m3 | 0.037 | 0 |  | 0
| Woda | m3 | 0.0018 | 0 |  | 0
| Materiały pomocnicze | % | 0.5 |  |  | 0
Sprzęt
| Walec statyczny samojezdny 4-6t (1) | m-g | 0.0014 | 0 |  |  | 0
| Razem k.b. |  |  |  | 0 | 0 | 0 | 0
| Koszty zakupu 0% |  |  |  |  | 0 |  | 0
| Koszty pośrednie |  |  |  | 0 | 0 | 0 | 0
| Zysk |  |  |  | 0 | 0 | 0 | 0
| Cena jednostkowa |  |  |  | 0 | 0 | 0 | 0
98 | KNR 2-31 0511/03
Nawierzchnie z kostki brukowej betonowej grubości 8cm, układane na podyspce cementowo-piaskowej
Nr ST 454-1
| F1 70 | m2 | 70
| F2 399,2 | m2 | 399.2
| F3 100 | m2 | 100
| F4 2505,8 | m2 | 2505.8
|  | m2 | 3075 |  |  |  |  | 0 | 0
Robocizna
| Brukarze gr.III | r-g | 0.5213 | 0 | 0
| Robotnicy gr.II | r-g | 0.7819 | 0 | 0
Materiały
| Piasek | m3 | 0.0818 | 0 |  | 0
| Woda | m3 | 0.027 | 0 |  | 0
| Cement portl,zwykły b.dod. CEM I 32,5-work | t | 0.0117 | 0 |  | 0
| Kostka brukowa betonowa 8cm szara | m2 | 1.025 | 0 |  | 0
| Materiały pomocnicze | % | 0.5 |  |  | 0
Sprzęt
| Wibrator powierzchniowy | m-g | 0.13 | 0 |  |  | 0
| Piła do cięcia płytek | m-g | 0.025 | 0 |  |  | 0
| Razem k.b. |  |  |  | 0 | 0 | 0 | 0
| Koszty zakupu 0% |  |  |  |  | 0 |  | 0
| Koszty pośrednie |  |  |  | 0 | 0 | 0 | 0
| Zysk |  |  |  | 0 | 0 | 0 | 0
| Cena jednostkowa |  |  |  | 0 | 0 | 0 | 0
99 | KNR 9-11 0402/02 analogia
Wypełnienie przestrzeni ziemią urodzajną grubości 8cm
Nr ST 454-1
| F1 70 | m2 | 70
| F2 399,2 | m2 | 399.2
| F3 100 | m2 | 100
| F4 2505,8 | m2 | 2505.8
|  | m2 | 3075 |  |  |  |  | 0 | 0
Robocizna
| Robotnicy | r-g | 0.05 | 0 | 0
Materiały
| Ziemia urodzajna (humus) | m3 | 0.084 | 0 |  | 0
| Materiały pomocnicze | % | 1.5 |  |  | 0
Sprzęt
| Samochód skrzyn.do 5.0t (1) | m-g | 0.001 | 0 |  |  | 0
| Ubijak spalinowy 200kg | m-g | 0.083 | 0 |  |  | 0
| Razem k.b. |  |  |  | 0 | 0 | 0 | 0
| Koszty zakupu 0% |  |  |  |  | 0 |  | 0
| Koszty pośrednie |  |  |  | 0 | 0 | 0 | 0
| Zysk |  |  |  | 0 | 0 | 0 | 0
| Cena jednostkowa |  |  |  | 0 | 0 | 0 | 0
100 | KNR 2-21 0401/01
Ręczne wykonanie trawników dywanowych siewem bez nawożenia w gruncie kategorii I-II
Nr ST 454-1
| 3075*0,27 | m2 | 830.25
|  | m2 | 830.25 |  |  |  |  | 0 | 0
Robocizna
| Ogrodnicy gr.II | r-g | 0.0086 | 0 | 0
| Ogrodnicy gr.I | r-g | 0.1709 | 0 | 0
Materiały
| Nasiona traw | kg | 0.02 | 0 |  | 0
| Razem k.b. |  |  |  | 0 | 0 |  | 0
| Koszty zakupu 0% |  |  |  |  | 0 |  | 0
| Koszty pośrednie |  |  |  | 0 | 0 |  | 0
| Zysk |  |  |  | 0 | 0 |  | 0
| Cena jednostkowa |  |  |  | 0 | 0 |  | 0
| Nawierzchnia jezdna CPV 45233200-1 | [7 empty] | 0
1.8. Nawierzchnia piesza CPV 45233200-1
101 | KNR 2-31 0103/01
Profilowanie i zagęszczanie ręczne podłoża pod warstwy konstrukcyjne nawierzchni
Nr ST 454-1
| F2 6,75 | m2 | 6.75
| F3 54,5 | m2 | 54.5
| F4 790,25 | m2 | 790.25
|  | m2 | 851.5 |  |  |  |  | 0 | 0
Robocizna
| Robotnicy gr.I | r-g | 0.1315 | 0 | 0
Materiały
| Woda | m3 | 0.005 | 0 |  | 0
| Materiały pomocnicze | % | 0.5 |  |  | 0
| Razem k.b. |  |  |  | 0 | 0 |  | 0
| Koszty zakupu 0% |  |  |  |  | 0 |  | 0
| Koszty pośrednie |  |  |  | 0 | 0 |  | 0
| Zysk |  |  |  | 0 | 0 |  | 0
| Cena jednostkowa |  |  |  | 0 | 0 |  | 0
102 | KNR 2-31 0114/05
Warstwa dolna podbudowy z kruszywa łamanego o grubości po zagęszczeniu 15cm
Nr ST 454-1
| F2 6,75 | m2 | 6.75
| F3 54,5 | m2 | 54.5
| F4 790,25 | m2 | 790.25
|  | m2 | 851.5 |  |  |  |  | 0 | 0
Robocizna
| Robotnicy gr.II | r-g | 0.002 | 0 | 0
| Robotnicy gr.I | r-g | 0.0313 | 0 | 0
Materiały
| Kruszywo min. kliniec, uziar. 4-31,5mm | t | 0.3182 | 0 |  | 0
| Woda | m3 | 0.015 | 0 |  | 0
| Materiały pomocnicze | % | 0.5 |  |  | 0
Sprzęt
| Równiarka samojezdna 74kW (100KM) (1) | m-g | 0.0027 | 0 |  |  | 0
| Walec statyczny samojezdny 10t (1) | m-g | 0.0387 | 0 |  |  | 0
| Razem k.b. |  |  |  | 0 | 0 | 0 | 0
| Koszty zakupu 0% |  |  |  |  | 0 |  | 0
| Koszty pośrednie |  |  |  | 0 | 0 | 0 | 0
| Zysk |  |  |  | 0 | 0 | 0 | 0
| Cena jednostkowa |  |  |  | 0 | 0 | 0 | 0
103 | KNR 2-31 0114/06
Warstwa dolna podbudowy z kruszywa łamanego o grubości po zagęszczeniu 15cm - za każdy dalszy 1cm
Nr ST 454-1
| F2 6,75 | m2 | 6.75
| F3 54,5 | m2 | 54.5
| F4 790,25 | m2 | 790.25
|  | m2 | 851.5 |  |  |  |  | 0 | 0
Robocizna
| Robotnicy gr.II | r-g | 0.0001 | 0 | 0
| Robotnicy gr.I | r-g | 0.001 | 0 | 0
Materiały
| Kruszywo min. kliniec, uziar. 4-31,5mm | t | 0.0212 | 0 |  | 0
| Woda | m3 | 0.001 | 0 |  | 0
| Materiały pomocnicze | % | 0.5 |  |  | 0
Sprzęt
| Równiarka samojezdna 74kW (100KM) (1) | m-g | 0.0002 | 0 |  |  | 0
| Walec statyczny samojezdny 10t (1) | m-g | 0.0013 | 0 |  |  | 0
| Razem k.b. |  |  |  | 0 | 0 | 0 | 0
| Koszty zakupu 0% |  |  |  |  | 0 |  | 0
| Koszty pośrednie |  |  |  | 0 | 0 | 0 | 0
| Zysk |  |  |  | 0 | 0 | 0 | 0
| Cena jednostkowa |  |  |  | 0 | 0 | 0 | 0
| Krotność |  | 5 |  | 0 | 0 | 0 | 0
104 | KNR 2-31 0105/07
Warstwy podsypkowe cementowo-piaskowe zagęszczane mechanicznie o grubości po zagęszczeniu 3cm
Nr ST 454-1
| F2 6,75 | m2 | 6.75
| F3 54,5 | m2 | 54.5
| F4 790,25 | m2 | 790.25
|  | m2 | 851.5 |  |  |  |  | 0 | 0
Robocizna
| Robotnicy gr.II | r-g | 0.108 | 0 | 0
| Robotnicy gr.I | r-g | 0.0133 | 0 | 0
| Betoniarze gr.II | r-g | 0.0227 | 0 | 0
Materiały
| Piasek naturalny kopany | m3 | 0.0389 | 0 |  | 0
| Woda | m3 | 0.0045 | 0 |  | 0
| Cement portl,zwykły b.dod. CEM I 32,5-work | t | 0.0088 | 0 |  | 0
| Materiały pomocnicze | % | 0.5 |  |  | 0
Sprzęt
| Walec statyczny samojezdny 4-6t (1) | m-g | 0.0013 | 0 |  |  | 0
| Razem k.b. |  |  |  | 0 | 0 | 0 | 0
| Koszty zakupu 0% |  |  |  |  | 0 |  | 0
| Koszty pośrednie |  |  |  | 0 | 0 | 0 | 0
| Zysk |  |  |  | 0 | 0 | 0 | 0
| Cena jednostkowa |  |  |  | 0 | 0 | 0 | 0
105 | KNR 2-31 0511/02
Nawierzchnie z kostki brukowej betonowej grubości 6cm, układane na podyspce cementowo-piaskowej
Nr ST 454-1
| F2 6,75 | m2 | 6.75
| F3 54,5 | m2 | 54.5
| F4 790,25 | m2 | 790.25
|  | m2 | 851.5 |  |  |  |  | 0 | 0
Robocizna
| Brukarze gr.III | r-g | 0.4937 | 0 | 0
| Robotnicy gr.II | r-g | 0.7405 | 0 | 0
Materiały
| Kostka brukowa betonowa 6cm szara | m2 | 1.025 | 0 |  | 0
| Piasek naturalny kopany | m3 | 0.0788 | 0 |  | 0
| Woda | m3 | 0.026 | 0 |  | 0
| Cement portl,zwykły b.dod. CEM I 32,5-work | t | 0.0117 | 0 |  | 0
| Materiały pomocnicze | % | 0.5 |  |  | 0
Sprzęt
| Wibrator powierzchniowy | m-g | 0.13 | 0 |  |  | 0
| Piła do cięcia płytek | m-g | 0.025 | 0 |  |  | 0
| Razem k.b. |  |  |  | 0 | 0 | 0 | 0
| Koszty zakupu 0% |  |  |  |  | 0 |  | 0
| Koszty pośrednie |  |  |  | 0 | 0 | 0 | 0
| Zysk |  |  |  | 0 | 0 | 0 | 0
| Cena jednostkowa |  |  |  | 0 | 0 | 0 | 0
| Nawierzchnia piesza CPV 45233200-1 | [7 empty] | 0
1.9. Nawierzchnia pieszo-jezdna CPV 45233200-1
106 | KNR 2-31 0103/01
Profilowanie i zagęszczanie ręczne podłoża pod warstwy konstrukcyjne nawierzchni
Nr ST 454-1
| F2 18,9 | m2 | 18.9
| F4 17,5 | m2 | 17.5
|  | m2 | 36.4 |  |  |  |  | 0 | 0
Robocizna
| Robotnicy gr.I | r-g | 0.1315 | 0 | 0
Materiały
| Woda | m3 | 0.005 | 0 |  | 0
| Materiały pomocnicze | % | 0.5 |  |  | 0
| Razem k.b. |  |  |  | 0 | 0 |  | 0
| Koszty zakupu 0% |  |  |  |  | 0 |  | 0
| Koszty pośrednie |  |  |  | 0 | 0 |  | 0
| Zysk |  |  |  | 0 | 0 |  | 0
| Cena jednostkowa |  |  |  | 0 | 0 |  | 0
107 | KNR 2-31 0114/05
Warstwa dolna podbudowy z kruszywa łamanego o grubości po zagęszczeniu 15cm
Nr ST 454-1
| F2 18,9 | m2 | 18.9
| F4 17,5 | m2 | 17.5
|  | m2 | 36.4 |  |  |  |  | 0 | 0
Robocizna
| Robotnicy gr.II | r-g | 0.002 | 0 | 0
| Robotnicy gr.I | r-g | 0.0313 | 0 | 0
Materiały
| Kruszywo min. kliniec, uziar. 4-31,5mm | t | 0.3182 | 0 |  | 0
| Woda | m3 | 0.015 | 0 |  | 0
| Materiały pomocnicze | % | 0.5 |  |  | 0
Sprzęt
| Równiarka samojezdna 74kW (100KM) (1) | m-g | 0.0027 | 0 |  |  | 0
| Walec statyczny samojezdny 10t (1) | m-g | 0.0387 | 0 |  |  | 0
| Razem k.b. |  |  |  | 0 | 0 | 0 | 0
| Koszty zakupu 0% |  |  |  |  | 0 |  | 0
| Koszty pośrednie |  |  |  | 0 | 0 | 0 | 0
| Zysk |  |  |  | 0 | 0 | 0 | 0
| Cena jednostkowa |  |  |  | 0 | 0 | 0 | 0
108 | KNR 2-31 0114/06
Warstwa dolna podbudowy z kruszywa łamanego o grubości po zagęszczeniu 15cm - za każdy dalszy 1cm
Nr ST 454-1
| F2 18,9 | m2 | 18.9
| F4 17,5 | m2 | 17.5
|  | m2 | 36.4 |  |  |  |  | 0 | 0
Robocizna
| Robotnicy gr.II | r-g | 0.0001 | 0 | 0
| Robotnicy gr.I | r-g | 0.001 | 0 | 0
Materiały
| Kruszywo min. kliniec, uziar. 4-31,5mm | t | 0.0212 | 0 |  | 0
| Woda | m3 | 0.001 | 0 |  | 0
| Materiały pomocnicze | % | 0.5 |  |  | 0
Sprzęt
| Równiarka samojezdna 74kW (100KM) (1) | m-g | 0.0002 | 0 |  |  | 0
| Walec statyczny samojezdny 10t (1) | m-g | 0.0013 | 0 |  |  | 0
| Razem k.b. |  |  |  | 0 | 0 | 0 | 0
| Koszty zakupu 0% |  |  |  |  | 0 |  | 0
| Koszty pośrednie |  |  |  | 0 | 0 | 0 | 0
| Zysk |  |  |  | 0 | 0 | 0 | 0
| Cena jednostkowa |  |  |  | 0 | 0 | 0 | 0
| Krotność |  | 5 |  | 0 | 0 | 0 | 0
109 | KNR 2-31 0114/05
Warstwa dolna podbudowy z kruszywa niezwiązanego o grubości po zagęszczeniu 15cm
Nr ST 454-1
| F2 18,9 | m2 | 18.9
| F4 17,5 | m2 | 17.5
|  | m2 | 36.4 |  |  |  |  | 0 | 0
Robocizna
| Robotnicy gr.II | r-g | 0.002 | 0 | 0
| Robotnicy gr.I | r-g | 0.0313 | 0 | 0
Materiały
| Kruszywo niezwiązane MN 0/31,5 | t | 0.3182 | 0 |  | 0
| Woda | m3 | 0.015 | 0 |  | 0
| Materiały pomocnicze | % | 0.5 |  |  | 0
Sprzęt
| Równiarka samojezdna 74kW (100KM) (1) | m-g | 0.0027 | 0 |  |  | 0
| Walec statyczny samojezdny 10t (1) | m-g | 0.0387 | 0 |  |  | 0
| Razem k.b. |  |  |  | 0 | 0 | 0 | 0
| Koszty zakupu 0% |  |  |  |  | 0 |  | 0
| Koszty pośrednie |  |  |  | 0 | 0 | 0 | 0
| Zysk |  |  |  | 0 | 0 | 0 | 0
| Cena jednostkowa |  |  |  | 0 | 0 | 0 | 0
110 | KNR 2-31 0114/06
Warstwa dolna podbudowy z kruszywa niezwiązanego o grubości po zagęszczeniu 15cm - za każdy dalszy 1cm
Nr ST 454-1
| F2 18,9 | m2 | 18.9
| F4 17,5 | m2 | 17.5
|  | m2 | 36.4 |  |  |  |  | 0 | 0
Robocizna
| Robotnicy gr.II | r-g | 0.0001 | 0 | 0
| Robotnicy gr.I | r-g | 0.001 | 0 | 0
Materiały
| Kruszywo niezwiązane MN 0/31,5 | t | 0.0212 | 0 |  | 0
| Woda | m3 | 0.001 | 0 |  | 0
| Materiały pomocnicze | % | 0.5 |  |  | 0
Sprzęt
| Równiarka samojezdna 74kW (100KM) (1) | m-g | 0.0002 | 0 |  |  | 0
| Walec statyczny samojezdny 10t (1) | m-g | 0.0013 | 0 |  |  | 0
| Razem k.b. |  |  |  | 0 | 0 | 0 | 0
| Koszty zakupu 0% |  |  |  |  | 0 |  | 0
| Koszty pośrednie |  |  |  | 0 | 0 | 0 | 0
| Zysk |  |  |  | 0 | 0 | 0 | 0
| Cena jednostkowa |  |  |  | 0 | 0 | 0 | 0
| Krotność |  | 5 |  | 0 | 0 | 0 | 0
111 | KNR 2-31 0105/07
Warstwy podsypkowe cementowo-piaskowe zagęszczane mechanicznie o grubości po zagęszczeniu 3cm
Nr ST 454-1
| F2 18,9 | m2 | 18.9
| F4 17,5 | m2 | 17.5
|  | m2 | 36.4 |  |  |  |  | 0 | 0
Robocizna
| Robotnicy gr.II | r-g | 0.108 | 0 | 0
| Robotnicy gr.I | r-g | 0.0133 | 0 | 0
| Betoniarze gr.II | r-g | 0.0227 | 0 | 0
Materiały
| Piasek naturalny kopany | m3 | 0.0389 | 0 |  | 0
| Woda | m3 | 0.0045 | 0 |  | 0
| Cement portl,zwykły b.dod. CEM I 32,5-work | t | 0.0088 | 0 |  | 0
| Materiały pomocnicze | % | 0.5 |  |  | 0
Sprzęt
| Walec statyczny samojezdny 4-6t (1) | m-g | 0.0013 | 0 |  |  | 0
| Razem k.b. |  |  |  | 0 | 0 | 0 | 0
| Koszty zakupu 0% |  |  |  |  | 0 |  | 0
| Koszty pośrednie |  |  |  | 0 | 0 | 0 | 0
| Zysk |  |  |  | 0 | 0 | 0 | 0
| Cena jednostkowa |  |  |  | 0 | 0 | 0 | 0
112 | KNR 2-31 0511/03
Nawierzchnie z kostki brukowej betonowej grubości 8cm, układane na podyspce cementowo-piaskowej
Nr ST 454-1
| F2 18,9 | m2 | 18.9
| F4 17,5 | m2 | 17.5
|  | m2 | 36.4 |  |  |  |  | 0 | 0
Robocizna
| Brukarze gr.III | r-g | 0.5213 | 0 | 0
| Robotnicy gr.II | r-g | 0.7819 | 0 | 0
Materiały
| Piasek | m3 | 0.0818 | 0 |  | 0
| Woda | m3 | 0.027 | 0 |  | 0
| Cement portl,zwykły b.dod. CEM I 32,5-work | t | 0.0117 | 0 |  | 0
| Kostka brukowa betonowa 8cm szara | m2 | 1.025 | 0 |  | 0
| Materiały pomocnicze | % | 0.5 |  |  | 0
Sprzęt
| Wibrator powierzchniowy | m-g | 0.13 | 0 |  |  | 0
| Piła do cięcia płytek | m-g | 0.025 | 0 |  |  | 0
| Razem k.b. |  |  |  | 0 | 0 | 0 | 0
| Koszty zakupu 0% |  |  |  |  | 0 |  | 0
| Koszty pośrednie |  |  |  | 0 | 0 | 0 | 0
| Zysk |  |  |  | 0 | 0 | 0 | 0
| Cena jednostkowa |  |  |  | 0 | 0 | 0 | 0
| Nawierzchnia pieszo-jezdna CPV 45233200-1 | [7 empty] | 0
1.10. Nawierzchnia opasek wokół budynku CPV 45233200-1
113 | KNR 2-31 0103/01
Profilowanie i zagęszczanie ręczne podłoża pod warstwy konstrukcyjne nawierzchni
Nr ST 454-1
| 60 | m2 | 60
|  | m2 | 60 |  |  |  |  | 0 | 0
Robocizna
| Robotnicy gr.I | r-g | 0.1315 | 0 | 0
Materiały
| Woda | m3 | 0.005 | 0 |  | 0
| Materiały pomocnicze | % | 0.5 |  |  | 0
| Razem k.b. |  |  |  | 0 | 0 |  | 0
| Koszty zakupu 0% |  |  |  |  | 0 |  | 0
| Koszty pośrednie |  |  |  | 0 | 0 |  | 0
| Zysk |  |  |  | 0 | 0 |  | 0
| Cena jednostkowa |  |  |  | 0 | 0 |  | 0
114 | KNR 2-31 0111/03
Podbudowy z gruntu stabilizowanego cementem o grubości po zagęszczeniu 15cm wykonywane mieszarkami doczepnymi
Nr ST 454-1
| 60 | m2 | 60
|  | m2 | 60 |  |  |  |  | 0 | 0
Robocizna
| Robotnicy gr.II | r-g | 0.1796 | 0 | 0
| Robotnicy gr.I | r-g | 0.0011 | 0 | 0
Materiały
| Cement portl,zwykły b.dod. CEM I 32,5-work | t | 0.02024 | 0 |  | 0
| Krawędziaki iglaste kl.II | m3 | 0.0005 | 0 |  | 0
| Woda | m3 | 0.0304 | 0 |  | 0
| Materiały pomocnicze | % | 0.5 |  |  | 0
Sprzęt
| Walec statycz.samoj.10t (1) | m-g | 0.0036 | 0 |  |  | 0
| Ciągnik gąsienicowy 55kW (1) | m-g | 0.0226 | 0 |  |  | 0
| Walec stat.ciąg.ogum.6-10t | m-g | 0.0226 | 0 |  |  | 0
| Mieszarka do st.grunt.1,9-2,3m | m-g | 0.0226 | 0 |  |  | 0
| Razem k.b. |  |  |  | 0 | 0 | 0 | 0
| Koszty zakupu 0% |  |  |  |  | 0 |  | 0
| Koszty pośrednie |  |  |  | 0 | 0 | 0 | 0
| Zysk |  |  |  | 0 | 0 | 0 | 0
| Cena jednostkowa |  |  |  | 0 | 0 | 0 | 0
115 | KNR 2-31 0111/04
Podbudowy z gruntu stabilizowanego cementem wykonywane mieszarkami doczepnymi - za każdy dalszy 1cm
Nr ST 454-1
| 60 | m2 | 60
|  | m2 | 60 |  |  |  |  | 0 | 0
Robocizna
| Robotnicy gr.II | r-g | 0.0041 | 0 | 0
Materiały
| Woda | m3 | 0.0016 | 0 |  | 0
| Materiały pomocnicze | % | 0.5 |  |  | 0
Sprzęt
| Ciągnik gąsienicowy 55kW (1) | m-g | 0.0002 | 0 |  |  | 0
| Walec stat.ciąg.ogum.6-10t | m-g | 0.0002 | 0 |  |  | 0
| Mieszarka do st.grunt.1,9-2,3m | m-g | 0.0002 | 0 |  |  | 0
| Razem k.b. |  |  |  | 0 | 0 | 0 | 0
| Koszty zakupu 0% |  |  |  |  | 0 |  | 0
| Koszty pośrednie |  |  |  | 0 | 0 | 0 | 0
| Zysk |  |  |  | 0 | 0 | 0 | 0
| Cena jednostkowa |  |  |  | 0 | 0 | 0 | 0
| Krotność |  | -5 |  | 0 | 0 | 0 | 0
116 | KNR 2-31 0105/07
Warstwy podsypkowe cementowo-piaskowe zagęszczane mechanicznie o grubości po zagęszczeniu 3cm
Nr ST 454-1
| 60 | m2 | 60
|  | m2 | 60 |  |  |  |  | 0 | 0
Robocizna
| Robotnicy gr.II | r-g | 0.108 | 0 | 0
| Robotnicy gr.I | r-g | 0.0133 | 0 | 0
| Betoniarze gr.II | r-g | 0.0227 | 0 | 0
Materiały
| Piasek naturalny kopany | m3 | 0.0389 | 0 |  | 0
| Woda | m3 | 0.0045 | 0 |  | 0
| Cement portl,zwykły b.dod. CEM I 32,5-work | t | 0.0088 | 0 |  | 0
| Materiały pomocnicze | % | 0.5 |  |  | 0
Sprzęt
| Walec statyczny samojezdny 4-6t (1) | m-g | 0.0013 | 0 |  |  | 0
| Razem k.b. |  |  |  | 0 | 0 | 0 | 0
| Koszty zakupu 0% |  |  |  |  | 0 |  | 0
| Koszty pośrednie |  |  |  | 0 | 0 | 0 | 0
| Zysk |  |  |  | 0 | 0 | 0 | 0
| Cena jednostkowa |  |  |  | 0 | 0 | 0 | 0
117 | KNR 2-31 0502/04
Chodniki z płyt betonowych o wymiarach 50x50x7cm na podsypce cementowo-piaskowej, z wypełnieniem spoin zaprawą cementową
Nr ST 454-1
| 60 | m2 | 60
|  | m2 | 60 |  |  |  |  | 0 | 0
Robocizna
| Brukarze gr.II | r-g | 0.2835 | 0 | 0
| Robotnicy gr.II | r-g | 0.273 | 0 | 0
| Robotnicy gr.I | r-g | 0.042 | 0 | 0
Materiały
| Piasek | m3 | 0.0849 | 0 |  | 0
| Woda | m3 | 0.0286 | 0 |  | 0
| Cement portl,zwykły b.dod. CEM I 32,5-work | t | 0.0185 | 0 |  | 0
| Płyty chodnikowe 50x50x7cm | szt | 4.08 | 0 |  | 0
| Materiały pomocnicze | % | 0.5 |  |  | 0
| Razem k.b. |  |  |  | 0 | 0 |  | 0
| Koszty zakupu 0% |  |  |  |  | 0 |  | 0
| Koszty pośrednie |  |  |  | 0 | 0 |  | 0
| Zysk |  |  |  | 0 | 0 |  | 0
| Cena jednostkowa |  |  |  | 0 | 0 |  | 0
| Nawierzchnia opasek wokół budynku CPV 45233200-1 | [7 empty] | 0
1.11. Nawierzchnia bezpieczna placu zabaw – Nawierzchnia Eko CPV 45233200-1
118 | KNR 2-31 0103/01
Profilowanie i zagęszczanie ręczne podłoża pod warstwy konstrukcyjne nawierzchni
Nr ST 454-1
| 105 | m2 | 105
|  | m2 | 105 |  |  |  |  | 0 | 0
Robocizna
| Robotnicy gr.I | r-g | 0.1315 | 0 | 0
Materiały
| Woda | m3 | 0.005 | 0 |  | 0
| Materiały pomocnicze | % | 0.5 |  |  | 0
| Razem k.b. |  |  |  | 0 | 0 |  | 0
| Koszty zakupu 0% |  |  |  |  | 0 |  | 0
| Koszty pośrednie |  |  |  | 0 | 0 |  | 0
| Zysk |  |  |  | 0 | 0 |  | 0
| Cena jednostkowa |  |  |  | 0 | 0 |  | 0
119 | KNR 2-31 0104/05
Warstwa odsączająca o grubości po zagęszczeniu 10cm w korycie lub na całej szerokości drogi zagęszczana mechanicznie Kruszywo naturalne - pospółka 0-31,5 mm
Nr ST 454-1
| 105 | m2 | 105
|  | m2 | 105 |  |  |  |  | 0 | 0
Robocizna
| Robotnicy gr.II | r-g | 0.0685 | 0 | 0
| Robotnicy gr.I | r-g | 0.0141 | 0 | 0
Materiały
| Kruszywo naturalne - pospółka 0-31,5 mm | m3 | 0.123 | 0 |  | 0
| Woda | m3 | 0.005 | 0 |  | 0
| Materiały pomocnicze | % | 0.5 |  |  | 0
Sprzęt
| Walec statyczny samojezdny 10t (1) | m-g | 0.0041 | 0 |  |  | 0
| Razem k.b. |  |  |  | 0 | 0 | 0 | 0
| Koszty zakupu 0% |  |  |  |  | 0 |  | 0
| Koszty pośrednie |  |  |  | 0 | 0 | 0 | 0
| Zysk |  |  |  | 0 | 0 | 0 | 0
| Cena jednostkowa |  |  |  | 0 | 0 | 0 | 0
120 | KNR 2-31 0114/05
Warstwa dolna podbudowy z kruszywa niezwiązanego o grubości po zagęszczeniu 15cm
Nr ST 454-1
| 105 | m2 | 105
|  | m2 | 105 |  |  |  |  | 0 | 0
Robocizna
| Robotnicy gr.II | r-g | 0.002 | 0 | 0
| Robotnicy gr.I | r-g | 0.0313 | 0 | 0
Materiały
| Kruszywo min. - grys - 16-31,5 mm | t | 0.3182 | 0 |  | 0
| Woda | m3 | 0.015 | 0 |  | 0
| Materiały pomocnicze | % | 0.5 |  |  | 0
Sprzęt
| Równiarka samojezdna 74kW (100KM) (1) | m-g | 0.0027 | 0 |  |  | 0
| Walec statyczny samojezdny 10t (1) | m-g | 0.0387 | 0 |  |  | 0
| Razem k.b. |  |  |  | 0 | 0 | 0 | 0
| Koszty zakupu 0% |  |  |  |  | 0 |  | 0
| Koszty pośrednie |  |  |  | 0 | 0 | 0 | 0
| Zysk |  |  |  | 0 | 0 | 0 | 0
| Cena jednostkowa |  |  |  | 0 | 0 | 0 | 0
121 | KNR 2-31 0114/06
Warstwa dolna podbudowy z kruszywa niezwiązanego o grubości po zagęszczeniu 15cm - za każdy dalszy 1cm
Nr ST 454-1
| 105 | m2 | 105
|  | m2 | 105 |  |  |  |  | 0 | 0
Robocizna
| Robotnicy gr.II | r-g | 0.0001 | 0 | 0
| Robotnicy gr.I | r-g | 0.001 | 0 | 0
Materiały
| Kruszywo min. - grys - 16-31,5 mm | t | 0.0212 | 0 |  | 0
| Woda | m3 | 0.001 | 0 |  | 0
| Materiały pomocnicze | % | 0.5 |  |  | 0
Sprzęt
| Równiarka samojezdna 74kW (100KM) (1) | m-g | 0.0002 | 0 |  |  | 0
| Walec statyczny samojezdny 10t (1) | m-g | 0.0013 | 0 |  |  | 0
| Razem k.b. |  |  |  | 0 | 0 | 0 | 0
| Koszty zakupu 0% |  |  |  |  | 0 |  | 0
| Koszty pośrednie |  |  |  | 0 | 0 | 0 | 0
| Zysk |  |  |  | 0 | 0 | 0 | 0
| Cena jednostkowa |  |  |  | 0 | 0 | 0 | 0
| Krotność |  | -5 |  | 0 | 0 | 0 | 0
122 | KNR 2-21 0218/01
Ręczne rozścielenie nawierzchni bezpiecznej ze zrębków drewnianych
Nr ST 454-1
| 105*0,3 | m3 | 31.5
|  | m3 | 31.5 |  |  |  |  | 0 | 0
Robocizna
| Ogrodnicy gr.I | r-g | 1.0123 | 0 | 0
Materiały
| Zrębki drewniane - nawierzchnia bezpieczna | m3 | 1.05 | 0 |  | 0
| Razem k.b. |  |  |  | 0 | 0 |  | 0
| Koszty zakupu 0% |  |  |  |  | 0 |  | 0
| Koszty pośrednie |  |  |  | 0 | 0 |  | 0
| Zysk |  |  |  | 0 | 0 |  | 0
| Cena jednostkowa |  |  |  | 0 | 0 |  | 0
| Nawierzchnia bezpieczna placu zabaw – Nawierzchnia Eko CPV 45233200-1 | [7 empty] | 0
1.12. Ogród deszczowy CPV 45233200-1
123 | KNR 2-01 0202/01
Roboty ziemne wykonywane koparkami przedsiębiernymi o pojemności łyżki 0,40m3 z transportem urobku samochodami samowyładowczymi do 5t na odległość do 1km
Nr ST 454-1
| 1,9*(6,35+7,2) | m3 | 25.745
|  | m3 | 25.745 |  |  |  |  | 0 | 0
Robocizna
| Robotnicy gr.I | r-g | 0.1288 | 0 | 0
Sprzęt
| Kop.j-nacz.na p.gąs.0.40m3 (1) | m-g | 0.0477 | 0 |  |  | 0
| Samochód samowyładowczy do 5t (1) | m-g | 0.17 | 0 |  |  | 0
| Razem k.b. |  |  |  | 0 |  | 0 | 0
| Koszty pośrednie |  |  |  | 0 |  | 0 | 0
| Zysk |  |  |  | 0 |  | 0 | 0
| Cena jednostkowa |  |  |  | 0 |  | 0 | 0
124 | KNR 2-01 0214/03
Nakłady uzupełniające do tablic 0201-0213 za każde dalsze rozpoczęte 0,5km odległości transportu gruntu samochodami samowyładowczymi do 5t na odległość ponad 1km po drogach utwardzonych
Nr ST 454-1
| 1,9*(6,35+7,2) | m3 | 25.745
|  | m3 | 25.745 |  |  |  |  | 0 | 0
Sprzęt
| Samochód samowyładowczy do 5t (1) | m-g | 0.0136 | 0 |  |  | 0
| Razem k.b. | [5 empty] | 0 | 0
| Koszty pośrednie | [5 empty] | 0 | 0
| Zysk | [5 empty] | 0 | 0
| Cena jednostkowa | [5 empty] | 0 | 0
| Krotność |  | 18 |  |  |  | 0 | 0
125 | Kalkulacja indywidualna
Opłata za utylizację gruzu - gruz z remontów i rozbiórek nawierzchni
Nr ST 454-1
| 1,9*(6,35+7,2)*1,8 | t | 46.341
|  | t | 46.341 |  |  |  |  | 0 | 0
126 | KNR 9-07 0106/01
Ułożenie geotkaniny na dnie i ścianach wykopu
Nr ST 454-1
| 2*1,55*(1,7+3,61+1,47+3,32) | m2 | 31.31
| 13,56 | m2 | 13.56
|  | m2 | 44.87 |  |  |  |  | 0 | 0
Robocizna
| Robotnicy | r-g | 0.1 | 0 | 0
Materiały
| Geotkanina o gramaturze ponad 400-600g/m2 | m2 | 1.12 | 0 |  | 0
| Materiały pomocnicze | % | 1.5 |  |  | 0
Sprzęt
| Samochód skrzyn.do 5.0t (1) | m-g | 0.04 | 0 |  |  | 0
| Razem k.b. |  |  |  | 0 | 0 | 0 | 0
| Koszty zakupu 0% |  |  |  |  | 0 |  | 0
| Koszty pośrednie |  |  |  | 0 | 0 | 0 | 0
| Zysk |  |  |  | 0 | 0 | 0 | 0
| Cena jednostkowa |  |  |  | 0 | 0 | 0 | 0
127 | KNR AT-06 0104/01
Załadunek ładowarką kołową 1,25 m3, wyładunek przez przechylenie skrzyni materiałów budowlanych sypkich - samochody lub przyczepy samowyładowcze; kategoria ładunku I - Dostawa materiału na zasypkę
Nr ST 454-1
| 1,55*(13,56) | m3 | 21.018
|  | m3 | 21.018 |  |  |  |  | 0 | 0
Materiały
| Żwir 31,5/63 | m3 | 1.02 | 0 |  | 0
Sprzęt
| Ładow.j-nacz.kołowa 1.25m3(1) | m-g | 0.064 | 0 |  |  | 0
| Samochód samowyład.15-20t (1) | m-g | 0.128 | 0 |  |  | 0
| Razem k.b. |  |  |  |  | 0 | 0 | 0
| Koszty zakupu 0% |  |  |  |  | 0 |  | 0
| Koszty pośrednie |  |  |  |  | 0 | 0 | 0
| Zysk |  |  |  |  | 0 | 0 | 0
| Cena jednostkowa |  |  |  |  | 0 | 0 | 0
128 | KNR 2-01 0504/04
Zasypywanie przestrzeni za ścianami budowli sztucznych w nasypach kolejowych i drogowych gruntem z zagęszczeniem ubijakami mechanicznymi
Nr ST 454-1
| 1,55*(13,56) | m3 | 21.018
|  | m3 | 21.018 |  |  |  |  | 0 | 0
Robocizna
| Robotnicy gr.I | r-g | 2.0246 | 0 | 0
Sprzęt
| Ubijak spalinowy 200kg | m-g | 0.106 | 0 |  |  | 0
| Razem k.b. |  |  |  | 0 |  | 0 | 0
| Koszty pośrednie |  |  |  | 0 |  | 0 | 0
| Zysk |  |  |  | 0 |  | 0 | 0
| Cena jednostkowa |  |  |  | 0 |  | 0 | 0
129 | KNR 2-31 0104/01
Warstwa odsączająca o grubości po zagęszczeniu 10cm w korycie i na poszerzeniach zagęszczana ręcznie Piasek naturalny kopany
Nr ST 454-1
| 15,56 | m2 | 15.56
|  | m2 | 15.56 |  |  |  |  | 0 | 0
Robocizna
| Robotnicy gr.II | r-g | 0.0938 | 0 | 0
| Robotnicy gr.I | r-g | 0.0141 | 0 | 0
Materiały
| Piasek naturalny kopany | m3 | 0.123 | 0 |  | 0
| Woda | m3 | 0.005 | 0 |  | 0
| Materiały pomocnicze | % | 0.5 |  |  | 0
| Razem k.b. |  |  |  | 0 | 0 |  | 0
| Koszty zakupu 0% |  |  |  |  | 0 |  | 0
| Koszty pośrednie |  |  |  | 0 | 0 |  | 0
| Zysk |  |  |  | 0 | 0 |  | 0
| Cena jednostkowa |  |  |  | 0 | 0 |  | 0
130 | KNR 2-21 0218/01
Ręczne rozścielenie ziemi urodzajnej z przerzutem na terenie płaskim
Nr ST 454-1
| 13,56*0,15 | m3 | 2.034
|  | m3 | 2.034 |  |  |  |  | 0 | 0
Robocizna
| Ogrodnicy gr.I | r-g | 1.0123 | 0 | 0
Materiały
| Humus | m3 | 1.05 | 0 |  | 0
| Razem k.b. |  |  |  | 0 | 0 |  | 0
| Koszty zakupu 0% |  |  |  |  | 0 |  | 0
| Koszty pośrednie |  |  |  | 0 | 0 |  | 0
| Zysk |  |  |  | 0 | 0 |  | 0
| Cena jednostkowa |  |  |  | 0 | 0 |  | 0
131 | KNR 2-31 0104/01
Warstwa odsączająca o grubości po zagęszczeniu 10cm w korycie i na poszerzeniach zagęszczana ręcznie - Żwir
Nr ST 454-1
| 13,56 | m2 | 13.56
|  | m2 | 13.56 |  |  |  |  | 0 | 0
Robocizna
| Robotnicy gr.II | r-g | 0.0938 | 0 | 0
| Robotnicy gr.I | r-g | 0.0141 | 0 | 0
Materiały
| Żwir do bet. wielofrak .uziar. 2-8 mm | m3 | 0.123 | 0 |  | 0
| Woda | m3 | 0.005 | 0 |  | 0
| Materiały pomocnicze | % | 0.5 |  |  | 0
| Razem k.b. |  |  |  | 0 | 0 |  | 0
| Koszty zakupu 0% |  |  |  |  | 0 |  | 0
| Koszty pośrednie |  |  |  | 0 | 0 |  | 0
| Zysk |  |  |  | 0 | 0 |  | 0
| Cena jednostkowa |  |  |  | 0 | 0 |  | 0
132 | Kalkulacja indywidualna
Skrzynka odpływowa z koszem osadniczym
Nr ST 454-1
|  | kpl | 1 |  |  |  |  | 0 | 0
133 | Kalkulacja indywidualna
Odwodnienie liniowe
Nr ST 454-1
| 4,3+5,2 | kpl | 9.5
|  | kpl | 9.5 |  |  |  |  | 0 | 0
| Ogród deszczowy CPV 45233200-1 | [7 empty] | 0
1.13. Krawężniki CPV 45233200-1
134 | KNR 2-31 0402/04
Ława betonowa z oporem pod krawężniki
Nr ST 454-1
| opornik 12*25*100 (0,27*0,15+0,15*0,2)*472 | m3 | 33.276
| obrzeże betonowe 8*30*100 (0,18*0,15+0,25*0,1)*498 | m3 | 25.896
| krawężnik 15*30*100 (0,15*0,3+0,15*0,25)*548 | m3 | 45.21
| krawężnik 15*22*100 (0,15*0,3+0,15*0,25)*15 | m3 | 1.238
|  | m3 | 105.62 |  |  |  |  | 0 | 0
Robocizna
| Robotnicy gr.II | r-g | 4.28 | 0 | 0
| Robotnicy gr.I | r-g | 0.46 | 0 | 0
| Betoniarze gr.II | r-g | 4.28 | 0 | 0
Materiały
| Woda | m3 | 0.47 | 0 |  | 0
| Beton zwykły C12/15 (B-15) | m3 | 1.04 | 0 |  | 0
| Deski iglaste obrzynane gr.19-25mm,kl.III | m3 | 0.04 | 0 |  | 0
| Piasek naturalny kopany | m3 | 0.27 | 0 |  | 0
| Materiały pomocnicze | % | 0.5 |  |  | 0
| Razem k.b. |  |  |  | 0 | 0 |  | 0
| Koszty zakupu 0% |  |  |  |  | 0 |  | 0
| Koszty pośrednie |  |  |  | 0 | 0 |  | 0
| Zysk |  |  |  | 0 | 0 |  | 0
| Cena jednostkowa |  |  |  | 0 | 0 |  | 0
135 | KNR 2-31 0403/03
Krawężniki betonowe o wymiarach 15x30x100cm wystające na podsypce cementowo-piaskowej
Nr ST 454-1
|  | m | 548 |  |  |  |  | 0 | 0
Robocizna
| Brukarze gr.III | r-g | 0.1071 | 0 | 0
| Brukarze gr.II | r-g | 0.1071 | 0 | 0
| Robotnicy gr.II | r-g | 0.2138 | 0 | 0
| Robotnicy gr.I | r-g | 0.001 | 0 | 0
Materiały
| Krawężnik bet.prostok.ścięty-100x30x15cm | m | 1.02 | 0 |  | 0
| Piasek naturalny kopany | m3 | 0.0127 | 0 |  | 0
| Cement portl,zwykły b.dod. CEM I 32,5-work | t | 0.0039 | 0 |  | 0
| Woda | m3 | 0.0042 | 0 |  | 0
| Materiały pomocnicze | % | 0.5 |  |  | 0
| Razem k.b. |  |  |  | 0 | 0 |  | 0
| Koszty zakupu 0% |  |  |  |  | 0 |  | 0
| Koszty pośrednie |  |  |  | 0 | 0 |  | 0
| Zysk |  |  |  | 0 | 0 |  | 0
| Cena jednostkowa |  |  |  | 0 | 0 |  | 0
136 | KNR 2-31 0403/03
Krawężniki betonowe o wymiarach 15x22x100cm wystające na podsypce cementowo-piaskowej
Nr ST 454-1
|  | m | 15 |  |  |  |  | 0 | 0
Robocizna
| Brukarze gr.III | r-g | 0.1071 | 0 | 0
| Brukarze gr.II | r-g | 0.1071 | 0 | 0
| Robotnicy gr.II | r-g | 0.2138 | 0 | 0
| Robotnicy gr.I | r-g | 0.001 | 0 | 0
Materiały
| Krawężnik bet.prostok.ścięty-100x22x15cm | m | 1.02 | 0 |  | 0
| Piasek naturalny kopany | m3 | 0.0127 | 0 |  | 0
| Cement portl,zwykły b.dod. CEM I 32,5-work | t | 0.0039 | 0 |  | 0
| Woda | m3 | 0.0042 | 0 |  | 0
| Materiały pomocnicze | % | 0.5 |  |  | 0
| Razem k.b. |  |  |  | 0 | 0 |  | 0
| Koszty zakupu 0% |  |  |  |  | 0 |  | 0
| Koszty pośrednie |  |  |  | 0 | 0 |  | 0
| Zysk |  |  |  | 0 | 0 |  | 0
| Cena jednostkowa |  |  |  | 0 | 0 |  | 0
137 | KNR 2-31 0403/03
Oporniki betonowe o wymiarach 12x25x100cm wystające na podsypce cementowo-piaskowej
Nr ST 454-1
|  | m | 472 |  |  |  |  | 0 | 0
Robocizna
| Brukarze gr.III | r-g | 0.1071 | 0 | 0
| Brukarze gr.II | r-g | 0.1071 | 0 | 0
| Robotnicy gr.II | r-g | 0.2138 | 0 | 0
| Robotnicy gr.I | r-g | 0.001 | 0 | 0
Materiały
| Krawężnik bet.prostok.-100x25x12cm,szary | m | 1.02 | 0 |  | 0
| Piasek naturalny kopany | m3 | 0.0127 | 0 |  | 0
| Cement portl,zwykły b.dod. CEM I 32,5-work | t | 0.0039 | 0 |  | 0
| Woda | m3 | 0.0042 | 0 |  | 0
| Materiały pomocnicze | % | 0.5 |  |  | 0
| Razem k.b. |  |  |  | 0 | 0 |  | 0
| Koszty zakupu 0% |  |  |  |  | 0 |  | 0
| Koszty pośrednie |  |  |  | 0 | 0 |  | 0
| Zysk |  |  |  | 0 | 0 |  | 0
| Cena jednostkowa |  |  |  | 0 | 0 |  | 0
138 | KNR 2-31 0407/05
Obrzeża betonowe o wymiarach 30x8cm na podsypce cementowo-piaskowej, z wypełnieniem spoin zaprawą cementową
Nr ST 454-1
|  | m | 498 |  |  |  |  | 0 | 0
Robocizna
| Brukarze gr.II | r-g | 0.1202 | 0 | 0
| Robotnicy gr.I | r-g | 0.1569 | 0 | 0
Materiały
| Piasek | m3 | 0.0055 | 0 |  | 0
| Cement portl,zwykły b.dod. CEM I 32,5-work | t | 0.0016 | 0 |  | 0
| Woda | m3 | 0.0014 | 0 |  | 0
| Obrzeże trawnikowe 75-100x30x8cm szare | m | 1.02 | 0 |  | 0
| Materiały pomocnicze | % | 0.5 |  |  | 0
| Razem k.b. |  |  |  | 0 | 0 |  | 0
| Koszty zakupu 0% |  |  |  |  | 0 |  | 0
| Koszty pośrednie |  |  |  | 0 | 0 |  | 0
| Zysk |  |  |  | 0 | 0 |  | 0
| Cena jednostkowa |  |  |  | 0 | 0 |  | 0
139 | KNR 2-31 0403/03
Montaż wyniesionych krawężników jako przeszkód przed zniszczeniem
Nr ST 454-1
|  | m | 101 |  |  |  |  | 0 | 0
Robocizna
| Brukarze gr.III | r-g | 0.1071 | 0 | 0
| Brukarze gr.II | r-g | 0.1071 | 0 | 0
| Robotnicy gr.II | r-g | 0.2138 | 0 | 0
| Robotnicy gr.I | r-g | 0.001 | 0 | 0
Materiały
| Krawężnik bet.prostok.ścięty-100x30x15cm | m | 1.02 | 0 |  | 0
| Piasek naturalny kopany | m3 | 0.0127 | 0 |  | 0
| Cement portl,zwykły b.dod. CEM I 32,5-work | t | 0.0039 | 0 |  | 0
| Woda | m3 | 0.0042 | 0 |  | 0
| Materiały pomocnicze | % | 0.5 |  |  | 0
| Razem k.b. |  |  |  | 0 | 0 |  | 0
| Koszty zakupu 0% |  |  |  |  | 0 |  | 0
| Koszty pośrednie |  |  |  | 0 | 0 |  | 0
| Zysk |  |  |  | 0 | 0 |  | 0
| Cena jednostkowa |  |  |  | 0 | 0 |  | 0
140 | KNR 2-31 0402/04
Krawężnik wylewany
Nr ST 454-1
| 0,14*0,15*65,5 | m3 | 1.376
|  | m3 | 1.376 |  |  |  |  | 0 | 0
Robocizna
| Robotnicy gr.II | r-g | 4.28 | 0 | 0
| Robotnicy gr.I | r-g | 0.46 | 0 | 0
| Betoniarze gr.II | r-g | 4.28 | 0 | 0
Materiały
| Woda | m3 | 0.47 | 0 |  | 0
| Beton zwykły C12/15 (B-15) | m3 | 1.04 | 0 |  | 0
| Deski iglaste obrzynane gr.19-25mm,kl.III | m3 | 0.04 | 0 |  | 0
| Piasek naturalny kopany | m3 | 0.27 | 0 |  | 0
| Materiały pomocnicze | % | 0.5 |  |  | 0
| Razem k.b. |  |  |  | 0 | 0 |  | 0
| Koszty zakupu 0% |  |  |  |  | 0 |  | 0
| Koszty pośrednie |  |  |  | 0 | 0 |  | 0
| Zysk |  |  |  | 0 | 0 |  | 0
| Cena jednostkowa |  |  |  | 0 | 0 |  | 0
| Krawężniki CPV 45233200-1 | [7 empty] | 0
1.14. Ściany oporowe, schody CPV 45223500-1
141 | KNR-W 2-02 1101/01
Podkłady betonowe na podłożu gruntowym w budownictwie mieszkaniowym i użyteczności publicznej z transportem i układaniem ręcznym
Nr ST 454-1
| 0,05*0,4*62 | m3 | 1.24
|  | m3 | 1.24 |  |  |  |  | 0 | 0
Robocizna
| Robotnicy | r-g | 5.26 | 0 | 0
Materiały
| Beton zwykły C8/10 (B-10) | m3 | 1.03 | 0 |  | 0
| Materiały pomocnicze | % | 1.5 |  |  | 0
| Razem k.b. |  |  |  | 0 | 0 |  | 0
| Koszty zakupu 0% |  |  |  |  | 0 |  | 0
| Koszty pośrednie |  |  |  | 0 | 0 |  | 0
| Zysk |  |  |  | 0 | 0 |  | 0
| Cena jednostkowa |  |  |  | 0 | 0 |  | 0
142 | KNR-W 2-02 0202/01
Ławy fundamentowe żelbetowe prostokątne o szerokości do 0,6m z ręcznym układaniem betonu
Nr ST 454-1
| 0,4*1,3*62 | m3 | 32.24
|  | m3 | 32.24 |  |  |  |  | 0 | 0
Robocizna
| Robotnicy | r-g | 7.41 | 0 | 0
Materiały
| Beton zwykły C16/20 (B-20) | m3 | 1.015 | 0 |  | 0
| Drewno igl. okr. korow. nasyc. na stemple | m3 | 0.004 | 0 |  | 0
| Deski iglaste obrzynane gr.19-25mm,kl.III | m3 | 0.007 | 0 |  | 0
| Deski iglaste obrzynane gr.28-45mm,kl.III | m3 | 0.005 | 0 |  | 0
| Gwoździe budowlane okr. gołe - różne rozm. | kg | 0.53 | 0 |  | 0
| Materiały pomocnicze | % | 1.5 |  |  | 0
Sprzęt
| Środek transportowy | m-g | 0.05 | 0 |  |  | 0
| Razem k.b. |  |  |  | 0 | 0 | 0 | 0
| Koszty zakupu 0% |  |  |  |  | 0 |  | 0
| Koszty pośrednie |  |  |  | 0 | 0 | 0 | 0
| Zysk |  |  |  | 0 | 0 | 0 | 0
| Cena jednostkowa |  |  |  | 0 | 0 | 0 | 0
143 | KNR-W 2-02 0259/04
Przygotowanie i montaż zbrojenia ze stali żebrowanej konstrukcji budowli monolitycznych
Nr ST 454-1
| (62)*6*0,888/1000 | t | 0.33
|  | t | 0.33 |  |  |  |  | 0 | 0
Robocizna
| Robotnicy | r-g | 47.8 | 0 | 0
Materiały
| Pręty zbrojeniowe żebrowane | t | 1.02 | 0 |  | 0
| Materiały pomocnicze | % | 1.5 |  |  | 0
Sprzęt
| Prościarka do prętów fi 4-10mm | m-g | 4.8 | 0 |  |  | 0
| Nożyce do prętów fi 40 mm | m-g | 6.4 | 0 |  |  | 0
| Giętarka do prętów do fi 40mm | m-g | 5.4 | 0 |  |  | 0
| Wyciąg jednomaszt. elektr.0.5t | m-g | 1 | 0 |  |  | 0
| Środek transportowy | m-g | 1.8 | 0 |  |  | 0
| Razem k.b. |  |  |  | 0 | 0 | 0 | 0
| Koszty zakupu 0% |  |  |  |  | 0 |  | 0
| Koszty pośrednie |  |  |  | 0 | 0 | 0 | 0
| Zysk |  |  |  | 0 | 0 | 0 | 0
| Cena jednostkowa |  |  |  | 0 | 0 | 0 | 0
144 | KNR-W 2-02 0219/01
Schody żelbetowe z ręcznym układaniem betonu - stopnie betonowe zewnętrzne i wewnętrzne na gotowym podłożu
Nr ST 454-1
| 1,5*(0,4*0,65*2+0,25*2,0+0,5*0,09*0,4*5) | m3 | 1.665
|  | m3 | 1.665 |  |  |  |  | 0 | 0
Robocizna
| Robotnicy | r-g | 23.1 | 0 | 0
Materiały
| Beton zwykły C30/37 (B-37) | m3 | 1.02 | 0 |  | 0
| Drewno igl. okr. korow. nasyc. na stemple | m3 | 0.006 | 0 |  | 0
| Deski iglaste obrzynane gr.19-25mm,kl.III | m3 | 0.069 | 0 |  | 0
| Gwoździe budowlane okr. gołe - różne rozm. | kg | 1 | 0 |  | 0
| Materiały pomocnicze | % | 1.5 |  |  | 0
Sprzęt
| Środek transportowy (1) | m-g | 0.08 | 0 |  |  | 0
| Razem k.b. |  |  |  | 0 | 0 | 0 | 0
| Koszty zakupu 0% |  |  |  |  | 0 |  | 0
| Koszty pośrednie |  |  |  | 0 | 0 | 0 | 0
| Zysk |  |  |  | 0 | 0 | 0 | 0
| Cena jednostkowa |  |  |  | 0 | 0 | 0 | 0
| Ściany oporowe, schody CPV 45223500-1 | [7 empty] | 0
1.15. Nasadzenia CPV 77310000-6
145 | KNR 2-21 0216/05
Mechaniczna uprawa gleby
Nr ST 454-3
| (1443,3+8,3)/10000 | ha | 0.145
|  | ha | 0.145 |  |  |  |  | 0 | 0
Robocizna
| Ogrodnicy gr.II | r-g | 2.38 | 0 | 0
| Ogrodnicy gr.I | r-g | 26.26 | 0 | 0
Sprzęt
| Ciągnik kołowy 40-50KM (29-37kW) | m-g | 13.9 | 0 |  |  | 0
| Pług do orki ciąg.(bez ciąg.) | m-g | 8.67 | 0 |  |  | 0
| Brona (bez ciągnika) | m-g | 5.2 | 0 |  |  | 0
| Razem k.b. |  |  |  | 0 |  | 0 | 0
| Koszty pośrednie |  |  |  | 0 |  | 0 | 0
| Zysk |  |  |  | 0 |  | 0 | 0
| Cena jednostkowa |  |  |  | 0 |  | 0 | 0
146 | KNR 2-01 0505/01
Plantowanie ręczne powierzchni gruntu rodzimego
Nr ST 454-3
| 1443,3+8,3 | m2 | 1451.6
|  | m2 | 1451.6 |  |  |  |  | 0 | 0
Robocizna
| Robotnicy gr.I | r-g | 0.0955 | 0 | 0
| Razem k.b. |  |  |  | 0 |  |  | 0
| Koszty pośrednie |  |  |  | 0 |  |  | 0
| Zysk |  |  |  | 0 |  |  | 0
| Cena jednostkowa |  |  |  | 0 |  |  | 0
147 | KNR 2-21 0301/01
Sadzenie drzew i krzewów form naturalnych na terenie płaskim w gruncie kategorii I-II - Malus 'Red Sentinel'
Nr ST 454-3
|  | szt | 8 |  |  |  |  | 0 | 0
Robocizna
| Ogrodnicy gr.III | r-g | 0.0735 | 0 | 0
| Ogrodnicy gr.II | r-g | 0.0693 | 0 | 0
| Ogrodnicy gr.I | r-g | 0.1968 | 0 | 0
Materiały
| Malus 'Red Sentinel' | szt | 1 | 0 |  | 0
| Woda | m3 | 0.01 | 0 |  | 0
| Razem k.b. |  |  |  | 0 | 0 |  | 0
| Koszty zakupu 0% |  |  |  |  | 0 |  | 0
| Koszty pośrednie |  |  |  | 0 | 0 |  | 0
| Zysk |  |  |  | 0 | 0 |  | 0
| Cena jednostkowa |  |  |  | 0 | 0 |  | 0
148 | KNR 2-21 0301/01
Sadzenie drzew i krzewów form naturalnych na terenie płaskim w gruncie kategorii I-II - Prunus cerasifera 'Pissardi'
Nr ST 454-3
|  | szt | 3 |  |  |  |  | 0 | 0
Robocizna
| Ogrodnicy gr.III | r-g | 0.0735 | 0 | 0
| Ogrodnicy gr.II | r-g | 0.0693 | 0 | 0
| Ogrodnicy gr.I | r-g | 0.1968 | 0 | 0
Materiały
| Prunus cerasifera 'Pissardi' | szt | 1 | 0 |  | 0
| Woda | m3 | 0.01 | 0 |  | 0
| Razem k.b. |  |  |  | 0 | 0 |  | 0
| Koszty zakupu 0% |  |  |  |  | 0 |  | 0
| Koszty pośrednie |  |  |  | 0 | 0 |  | 0
| Zysk |  |  |  | 0 | 0 |  | 0
| Cena jednostkowa |  |  |  | 0 | 0 |  | 0
149 | KNR 2-21 0301/01
Sadzenie drzew i krzewów form naturalnych na terenie płaskim w gruncie kategorii I-II - Spirea densiflora
Nr ST 454-3
|  | szt | 362 |  |  |  |  | 0 | 0
Robocizna
| Ogrodnicy gr.III | r-g | 0.0735 | 0 | 0
| Ogrodnicy gr.II | r-g | 0.0693 | 0 | 0
| Ogrodnicy gr.I | r-g | 0.1968 | 0 | 0
Materiały
| Spirea densiflora | szt | 1 | 0 |  | 0
| Woda | m3 | 0.01 | 0 |  | 0
| Razem k.b. |  |  |  | 0 | 0 |  | 0
| Koszty zakupu 0% |  |  |  |  | 0 |  | 0
| Koszty pośrednie |  |  |  | 0 | 0 |  | 0
| Zysk |  |  |  | 0 | 0 |  | 0
| Cena jednostkowa |  |  |  | 0 | 0 |  | 0
150 | KNR 2-21 0301/01
Sadzenie drzew i krzewów form naturalnych na terenie płaskim w gruncie kategorii I-II - Euonymus fortunei 'Coloratus'
Nr ST 454-3
|  | szt | 1005 |  |  |  |  | 0 | 0
Robocizna
| Ogrodnicy gr.III | r-g | 0.0735 | 0 | 0
| Ogrodnicy gr.II | r-g | 0.0693 | 0 | 0
| Ogrodnicy gr.I | r-g | 0.1968 | 0 | 0
Materiały
| Euonymus fortunei 'Coloratus' | szt | 1 | 0 |  | 0
| Woda | m3 | 0.01 | 0 |  | 0
| Razem k.b. |  |  |  | 0 | 0 |  | 0
| Koszty zakupu 0% |  |  |  |  | 0 |  | 0
| Koszty pośrednie |  |  |  | 0 | 0 |  | 0
| Zysk |  |  |  | 0 | 0 |  | 0
| Cena jednostkowa |  |  |  | 0 | 0 |  | 0
151 | KNR 2-21 0301/01
Sadzenie drzew i krzewów form naturalnych na terenie płaskim w gruncie kategorii I-II - Hydrangea paniculata 'Silver Dollar'
Nr ST 454-3
|  | szt | 211 |  |  |  |  | 0 | 0
Robocizna
| Ogrodnicy gr.III | r-g | 0.0735 | 0 | 0
| Ogrodnicy gr.II | r-g | 0.0693 | 0 | 0
| Ogrodnicy gr.I | r-g | 0.1968 | 0 | 0
Materiały
| Hydrangea paniculata 'Silver Dollar' | szt | 1 | 0 |  | 0
| Woda | m3 | 0.01 | 0 |  | 0
| Razem k.b. |  |  |  | 0 | 0 |  | 0
| Koszty zakupu 0% |  |  |  |  | 0 |  | 0
| Koszty pośrednie |  |  |  | 0 | 0 |  | 0
| Zysk |  |  |  | 0 | 0 |  | 0
| Cena jednostkowa |  |  |  | 0 | 0 |  | 0
152 | KNR 2-21 0301/01
Sadzenie drzew i krzewów form naturalnych na terenie płaskim w gruncie kategorii I-II - Cornus alba 'Ivory Halo'
Nr ST 454-3
|  | szt | 41 |  |  |  |  | 0 | 0
Robocizna
| Ogrodnicy gr.III | r-g | 0.0735 | 0 | 0
| Ogrodnicy gr.II | r-g | 0.0693 | 0 | 0
| Ogrodnicy gr.I | r-g | 0.1968 | 0 | 0
Materiały
| Cornus alba 'Ivory Halo' | szt | 1 | 0 |  | 0
| Woda | m3 | 0.01 | 0 |  | 0
| Razem k.b. |  |  |  | 0 | 0 |  | 0
| Koszty zakupu 0% |  |  |  |  | 0 |  | 0
| Koszty pośrednie |  |  |  | 0 | 0 |  | 0
| Zysk |  |  |  | 0 | 0 |  | 0
| Cena jednostkowa |  |  |  | 0 | 0 |  | 0
153 | KNR 2-21 0301/01
Sadzenie drzew i krzewów form naturalnych na terenie płaskim w gruncie kategorii I-II - Rosa 'Flushing Meadow'
Nr ST 454-3
|  | szt | 625 |  |  |  |  | 0 | 0
Robocizna
| Ogrodnicy gr.III | r-g | 0.0735 | 0 | 0
| Ogrodnicy gr.II | r-g | 0.0693 | 0 | 0
| Ogrodnicy gr.I | r-g | 0.1968 | 0 | 0
Materiały
| Rosa 'Flushing Meadow' | szt | 1 | 0 |  | 0
| Woda | m3 | 0.01 | 0 |  | 0
| Razem k.b. |  |  |  | 0 | 0 |  | 0
| Koszty zakupu 0% |  |  |  |  | 0 |  | 0
| Koszty pośrednie |  |  |  | 0 | 0 |  | 0
| Zysk |  |  |  | 0 | 0 |  | 0
| Cena jednostkowa |  |  |  | 0 | 0 |  | 0
154 | KNR 2-21 0301/01
Sadzenie drzew i krzewów form naturalnych na terenie płaskim w gruncie kategorii I-II - Syringa meyeri 'Palibin'
Nr ST 454-3
|  | szt | 14 |  |  |  |  | 0 | 0
Robocizna
| Ogrodnicy gr.III | r-g | 0.0735 | 0 | 0
| Ogrodnicy gr.II | r-g | 0.0693 | 0 | 0
| Ogrodnicy gr.I | r-g | 0.1968 | 0 | 0
Materiały
| Syringa meyeri 'Palibin' | szt | 1 | 0 |  | 0
| Woda | m3 | 0.01 | 0 |  | 0
| Razem k.b. |  |  |  | 0 | 0 |  | 0
| Koszty zakupu 0% |  |  |  |  | 0 |  | 0
| Koszty pośrednie |  |  |  | 0 | 0 |  | 0
| Zysk |  |  |  | 0 | 0 |  | 0
| Cena jednostkowa |  |  |  | 0 | 0 |  | 0
155 | KNR 2-21 0301/01
Sadzenie drzew i krzewów form naturalnych na terenie płaskim w gruncie kategorii I-II - Spirea betulifolia 'Tor'
Nr ST 454-3
|  | szt | 595 |  |  |  |  | 0 | 0
Robocizna
| Ogrodnicy gr.III | r-g | 0.0735 | 0 | 0
| Ogrodnicy gr.II | r-g | 0.0693 | 0 | 0
| Ogrodnicy gr.I | r-g | 0.1968 | 0 | 0
Materiały
| Spirea betulifolia 'Tor' | szt | 1 | 0 |  | 0
| Woda | m3 | 0.01 | 0 |  | 0
| Razem k.b. |  |  |  | 0 | 0 |  | 0
| Koszty zakupu 0% |  |  |  |  | 0 |  | 0
| Koszty pośrednie |  |  |  | 0 | 0 |  | 0
| Zysk |  |  |  | 0 | 0 |  | 0
| Cena jednostkowa |  |  |  | 0 | 0 |  | 0
156 | KNR 2-21 0301/01
Sadzenie drzew i krzewów form naturalnych na terenie płaskim w gruncie kategorii I-II - Alchemilla mollis
Nr ST 454-3
|  | szt | 506 |  |  |  |  | 0 | 0
Robocizna
| Ogrodnicy gr.III | r-g | 0.0735 | 0 | 0
| Ogrodnicy gr.II | r-g | 0.0693 | 0 | 0
| Ogrodnicy gr.I | r-g | 0.1968 | 0 | 0
Materiały
| Alchemilla mollis | szt | 1 | 0 |  | 0
| Woda | m3 | 0.01 | 0 |  | 0
| Razem k.b. |  |  |  | 0 | 0 |  | 0
| Koszty zakupu 0% |  |  |  |  | 0 |  | 0
| Koszty pośrednie |  |  |  | 0 | 0 |  | 0
| Zysk |  |  |  | 0 | 0 |  | 0
| Cena jednostkowa |  |  |  | 0 | 0 |  | 0
157 | KNR 2-21 0301/01
Sadzenie drzew i krzewów form naturalnych na terenie płaskim w gruncie kategorii I-II - Deschampsia caespitosa
Nr ST 454-3
|  | szt | 622 |  |  |  |  | 0 | 0
Robocizna
| Ogrodnicy gr.III | r-g | 0.0735 | 0 | 0
| Ogrodnicy gr.II | r-g | 0.0693 | 0 | 0
| Ogrodnicy gr.I | r-g | 0.1968 | 0 | 0
Materiały
| Deschampsia caespitosa | szt | 1 | 0 |  | 0
| Woda | m3 | 0.01 | 0 |  | 0
| Razem k.b. |  |  |  | 0 | 0 |  | 0
| Koszty zakupu 0% |  |  |  |  | 0 |  | 0
| Koszty pośrednie |  |  |  | 0 | 0 |  | 0
| Zysk |  |  |  | 0 | 0 |  | 0
| Cena jednostkowa |  |  |  | 0 | 0 |  | 0
158 | KNR 2-21 0301/01
Sadzenie drzew i krzewów form naturalnych na terenie płaskim w gruncie kategorii I-II - Hemerocallis 'Stella d'Oro'
Nr ST 454-3
|  | szt | 711 |  |  |  |  | 0 | 0
Robocizna
| Ogrodnicy gr.III | r-g | 0.0735 | 0 | 0
| Ogrodnicy gr.II | r-g | 0.0693 | 0 | 0
| Ogrodnicy gr.I | r-g | 0.1968 | 0 | 0
Materiały
| Hemerocallis 'Stella d'Oro' | szt | 1 | 0 |  | 0
| Woda | m3 | 0.01 | 0 |  | 0
| Razem k.b. |  |  |  | 0 | 0 |  | 0
| Koszty zakupu 0% |  |  |  |  | 0 |  | 0
| Koszty pośrednie |  |  |  | 0 | 0 |  | 0
| Zysk |  |  |  | 0 | 0 |  | 0
| Cena jednostkowa |  |  |  | 0 | 0 |  | 0
159 | KNR 2-21 0301/01
Sadzenie drzew i krzewów form naturalnych na terenie płaskim w gruncie kategorii I-II - Rudbecia fulgida 'Goldstrum'
Nr ST 454-3
|  | szt | 59 |  |  |  |  | 0 | 0
Robocizna
| Ogrodnicy gr.III | r-g | 0.0735 | 0 | 0
| Ogrodnicy gr.II | r-g | 0.0693 | 0 | 0
| Ogrodnicy gr.I | r-g | 0.1968 | 0 | 0
Materiały
| Rudbecia fulgida 'Goldstrum' | szt | 1 | 0 |  | 0
| Woda | m3 | 0.01 | 0 |  | 0
| Razem k.b. |  |  |  | 0 | 0 |  | 0
| Koszty zakupu 0% |  |  |  |  | 0 |  | 0
| Koszty pośrednie |  |  |  | 0 | 0 |  | 0
| Zysk |  |  |  | 0 | 0 |  | 0
| Cena jednostkowa |  |  |  | 0 | 0 |  | 0
160 | KNR 2-21 0301/01
Sadzenie drzew i krzewów form naturalnych na terenie płaskim w gruncie kategorii I-II - Salvia nemorosa 'Caradonna'
Nr ST 454-3
|  | szt | 94 |  |  |  |  | 0 | 0
Robocizna
| Ogrodnicy gr.III | r-g | 0.0735 | 0 | 0
| Ogrodnicy gr.II | r-g | 0.0693 | 0 | 0
| Ogrodnicy gr.I | r-g | 0.1968 | 0 | 0
Materiały
| Salvia nemorosa 'Caradonna' | szt | 1 | 0 |  | 0
| Woda | m3 | 0.01 | 0 |  | 0
| Razem k.b. |  |  |  | 0 | 0 |  | 0
| Koszty zakupu 0% |  |  |  |  | 0 |  | 0
| Koszty pośrednie |  |  |  | 0 | 0 |  | 0
| Zysk |  |  |  | 0 | 0 |  | 0
| Cena jednostkowa |  |  |  | 0 | 0 |  | 0
161 | KNR 2-21 0301/01
Sadzenie drzew i krzewów form naturalnych na terenie płaskim w gruncie kategorii I-II - Geranium sanguineum 'Vision Violet'
Nr ST 454-3
|  | szt | 888 |  |  |  |  | 0 | 0
Robocizna
| Ogrodnicy gr.III | r-g | 0.0735 | 0 | 0
| Ogrodnicy gr.II | r-g | 0.0693 | 0 | 0
| Ogrodnicy gr.I | r-g | 0.1968 | 0 | 0
Materiały
| Geranium sanguineum 'Vision Violet' | szt | 1 | 0 |  | 0
| Woda | m3 | 0.01 | 0 |  | 0
| Razem k.b. |  |  |  | 0 | 0 |  | 0
| Koszty zakupu 0% |  |  |  |  | 0 |  | 0
| Koszty pośrednie |  |  |  | 0 | 0 |  | 0
| Zysk |  |  |  | 0 | 0 |  | 0
| Cena jednostkowa |  |  |  | 0 | 0 |  | 0
162 | KNR 2-21 0301/01
Sadzenie drzew i krzewów form naturalnych na terenie płaskim w gruncie kategorii I-II - Iris siberica
Nr ST 454-3
|  | szt | 17 |  |  |  |  | 0 | 0
Robocizna
| Ogrodnicy gr.III | r-g | 0.0735 | 0 | 0
| Ogrodnicy gr.II | r-g | 0.0693 | 0 | 0
| Ogrodnicy gr.I | r-g | 0.1968 | 0 | 0
Materiały
| Iris siberica | szt | 1 | 0 |  | 0
| Woda | m3 | 0.01 | 0 |  | 0
| Razem k.b. |  |  |  | 0 | 0 |  | 0
| Koszty zakupu 0% |  |  |  |  | 0 |  | 0
| Koszty pośrednie |  |  |  | 0 | 0 |  | 0
| Zysk |  |  |  | 0 | 0 |  | 0
| Cena jednostkowa |  |  |  | 0 | 0 |  | 0
163 | KNR 2-21 0301/01
Sadzenie drzew i krzewów form naturalnych na terenie płaskim w gruncie kategorii I-II - Filipedula ulmaria
Nr ST 454-3
|  | szt | 15 |  |  |  |  | 0 | 0
Robocizna
| Ogrodnicy gr.III | r-g | 0.0735 | 0 | 0
| Ogrodnicy gr.II | r-g | 0.0693 | 0 | 0
| Ogrodnicy gr.I | r-g | 0.1968 | 0 | 0
Materiały
| Filipedula ulmaria | szt | 1 | 0 |  | 0
| Woda | m3 | 0.01 | 0 |  | 0
| Razem k.b. |  |  |  | 0 | 0 |  | 0
| Koszty zakupu 0% |  |  |  |  | 0 |  | 0
| Koszty pośrednie |  |  |  | 0 | 0 |  | 0
| Zysk |  |  |  | 0 | 0 |  | 0
| Cena jednostkowa |  |  |  | 0 | 0 |  | 0
164 | KNR 2-21 0301/01
Sadzenie drzew i krzewów form naturalnych na terenie płaskim w gruncie kategorii I-II - Carex muskingumensis
Nr ST 454-3
|  | szt | 18 |  |  |  |  | 0 | 0
Robocizna
| Ogrodnicy gr.III | r-g | 0.0735 | 0 | 0
| Ogrodnicy gr.II | r-g | 0.0693 | 0 | 0
| Ogrodnicy gr.I | r-g | 0.1968 | 0 | 0
Materiały
| Carex muskingumensis | szt | 1 | 0 |  | 0
| Woda | m3 | 0.01 | 0 |  | 0
| Razem k.b. |  |  |  | 0 | 0 |  | 0
| Koszty zakupu 0% |  |  |  |  | 0 |  | 0
| Koszty pośrednie |  |  |  | 0 | 0 |  | 0
| Zysk |  |  |  | 0 | 0 |  | 0
| Cena jednostkowa |  |  |  | 0 | 0 |  | 0
165 | KNR 2-21 0301/01
Sadzenie drzew i krzewów form naturalnych na terenie płaskim w gruncie kategorii I-II - Parthenocissus quinquefolia
Nr ST 454-3
|  | szt | 20 |  |  |  |  | 0 | 0
Robocizna
| Ogrodnicy gr.III | r-g | 0.0735 | 0 | 0
| Ogrodnicy gr.II | r-g | 0.0693 | 0 | 0
| Ogrodnicy gr.I | r-g | 0.1968 | 0 | 0
Materiały
| Parthenocissus quinquefolia | szt | 1 | 0 |  | 0
| Woda | m3 | 0.01 | 0 |  | 0
| Razem k.b. |  |  |  | 0 | 0 |  | 0
| Koszty zakupu 0% |  |  |  |  | 0 |  | 0
| Koszty pośrednie |  |  |  | 0 | 0 |  | 0
| Zysk |  |  |  | 0 | 0 |  | 0
| Cena jednostkowa |  |  |  | 0 | 0 |  | 0
166 | KNR 2-21 0301/01
Sadzenie drzew i krzewów form naturalnych na terenie płaskim w gruncie kategorii I-II - Hedera helix
Nr ST 454-3
|  | szt | 54 |  |  |  |  | 0 | 0
Robocizna
| Ogrodnicy gr.III | r-g | 0.0735 | 0 | 0
| Ogrodnicy gr.II | r-g | 0.0693 | 0 | 0
| Ogrodnicy gr.I | r-g | 0.1968 | 0 | 0
Materiały
| Hedera helix | szt | 1 | 0 |  | 0
| Woda | m3 | 0.01 | 0 |  | 0
| Razem k.b. |  |  |  | 0 | 0 |  | 0
| Koszty zakupu 0% |  |  |  |  | 0 |  | 0
| Koszty pośrednie |  |  |  | 0 | 0 |  | 0
| Zysk |  |  |  | 0 | 0 |  | 0
| Cena jednostkowa |  |  |  | 0 | 0 |  | 0
167 | KNR 2-21 0301/01
Sadzenie drzew i krzewów form naturalnych na terenie płaskim w gruncie kategorii I-II - Clematis mandshurica
Nr ST 454-3
|  | szt | 21 |  |  |  |  | 0 | 0
Robocizna
| Ogrodnicy gr.III | r-g | 0.0735 | 0 | 0
| Ogrodnicy gr.II | r-g | 0.0693 | 0 | 0
| Ogrodnicy gr.I | r-g | 0.1968 | 0 | 0
Materiały
| Clematis mandshurica | szt | 1 | 0 |  | 0
| Woda | m3 | 0.01 | 0 |  | 0
| Razem k.b. |  |  |  | 0 | 0 |  | 0
| Koszty zakupu 0% |  |  |  |  | 0 |  | 0
| Koszty pośrednie |  |  |  | 0 | 0 |  | 0
| Zysk |  |  |  | 0 | 0 |  | 0
| Cena jednostkowa |  |  |  | 0 | 0 |  | 0
168 | KNR 2-21 0413/01
Obsadzenie kwietników roślinami kwietnikowymi - Scilla siberica
Nr ST 454-3
|  | szt | 400 |  |  |  |  | 0 | 0
Robocizna
| Ogrodnicy gr.II | r-g | 0.0255 | 0 | 0
Materiały
| Scilla siberica | szt | 1.05 | 0 |  | 0
| Woda | m3 | 0.04 | 0 |  | 0
| Razem k.b. |  |  |  | 0 | 0 |  | 0
| Koszty zakupu 0% |  |  |  |  | 0 |  | 0
| Koszty pośrednie |  |  |  | 0 | 0 |  | 0
| Zysk |  |  |  | 0 | 0 |  | 0
| Cena jednostkowa |  |  |  | 0 | 0 |  | 0
169 | KNR 2-21 0218/01
Ziemia ogrodnicza do przygotowania rabat
Nr ST 454-3
| F1 32,54 | m3 | 32.54
| F2 23,78 | m3 | 23.78
| F4 328,79 | m3 | 328.79
| poza obszarami 56,84 | m3 | 56.84
|  | m3 | 441.95 |  |  |  |  | 0 | 0
Robocizna
| Ogrodnicy gr.I | r-g | 1.0123 | 0 | 0
Materiały
| Ziemia ogrodnicza do przygotowania rabat | m3 | 1.05 | 0 |  | 0
| Razem k.b. |  |  |  | 0 | 0 |  | 0
| Koszty zakupu 0% |  |  |  |  | 0 |  | 0
| Koszty pośrednie |  |  |  | 0 | 0 |  | 0
| Zysk |  |  |  | 0 | 0 |  | 0
| Cena jednostkowa |  |  |  | 0 | 0 |  | 0
170 | KNR 2-21 0218/01
Ręczne rozścielenie kory
Nr ST 454-3
| F1 3,62 | m3 | 3.62
| F2 2,64 | m3 | 2.64
| F4 36,53 | m3 | 36.53
| poza obszarami 6,32 | m3 | 6.32
|  | m3 | 49.11 |  |  |  |  | 0 | 0
Robocizna
| Ogrodnicy gr.I | r-g | 1.0123 | 0 | 0
Materiały
| Kora sosnowa średniorozdrobniona | m3 | 1.05 | 0 |  | 0
| Razem k.b. |  |  |  | 0 | 0 |  | 0
| Koszty zakupu 0% |  |  |  |  | 0 |  | 0
| Koszty pośrednie |  |  |  | 0 | 0 |  | 0
| Zysk |  |  |  | 0 | 0 |  | 0
| Cena jednostkowa |  |  |  | 0 | 0 |  | 0
171 | KNR 2-21 0708/02
Zabezpieczenie pni bandażem jutowym
Nr ST 454-3
|  | szt | 11 |  |  |  |  | 0 | 0
Robocizna
| Ogrodnicy gr.II | r-g | 0.5443 | 0 | 0
Materiały
| Tkanina jutowa (bandaż) 12cm - 5m | szt | 1 | 0 |  | 0
| Razem k.b. |  |  |  | 0 | 0 |  | 0
| Koszty zakupu 0% |  |  |  |  | 0 |  | 0
| Koszty pośrednie |  |  |  | 0 | 0 |  | 0
| Zysk |  |  |  | 0 | 0 |  | 0
| Cena jednostkowa |  |  |  | 0 | 0 |  | 0
172 | KNR 2-21 0310/01
Paliki do palikowania drzew+taśma do palikowania
Nr ST 454-3
|  | szt | 33 |  |  |  |  | 0 | 0
Materiały
| Paliki do palikowania drzew | szt | 1.05 | 0 |  | 0
| Taśma do palikowania | m | 0.3 | 0 |  | 0
| Razem k.b. |  |  |  |  | 0 |  | 0
| Koszty zakupu 0% |  |  |  |  | 0 |  | 0
| Koszty pośrednie |  |  |  |  | 0 |  | 0
| Zysk |  |  |  |  | 0 |  | 0
| Cena jednostkowa |  |  |  |  | 0 |  | 0
| Nasadzenia CPV 77310000-6 | [7 empty] | 0
1.16. Trawniki, łąki CPV 77310000-6
173 | KNR AT-06 0104/01
Załadunek ładowarką kołową 1,25 m3, wyładunek przez przechylenie skrzyni materiałów budowlanych sypkich - samochody lub przyczepy samowyładowcze; kategoria ładunku I - Dostawa materiału - Humus
Nr ST 454-3
| F1 17 | m3 | 17
| F2 4 | m3 | 4
| F3 12,71 | m3 | 12.71
| F4 104,6 | m3 | 104.6
| poza obszarami 1,49 | m3 | 1.49
|  | m3 | 139.8 |  |  |  |  | 0 | 0
Materiały
| Humus | m3 | 1.02 | 0 |  | 0
Sprzęt
| Ładow.j-nacz.kołowa 1.25m3(1) | m-g | 0.064 | 0 |  |  | 0
| Samochód samowyład.15-20t (1) | m-g | 0.128 | 0 |  |  | 0
| Razem k.b. |  |  |  |  | 0 | 0 | 0
| Koszty zakupu 0% |  |  |  |  | 0 |  | 0
| Koszty pośrednie |  |  |  |  | 0 | 0 | 0
| Zysk |  |  |  |  | 0 | 0 | 0
| Cena jednostkowa |  |  |  |  | 0 | 0 | 0
174 | KNR 2-21 0218/03
Mechaniczne rozścielenie ziemi urodzajnej spycharką na terenie płaskim
Nr ST 454-3
| F1 17 | m3 | 17
| F2 4 | m3 | 4
| F3 12,71 | m3 | 12.71
| F4 104,6 | m3 | 104.6
| poza obszarami 1,49 | m3 | 1.49
|  | m3 | 139.8 |  |  |  |  | 0 | 0
Robocizna
| Ogrodnicy gr.I | r-g | 0.2426 | 0 | 0
Sprzęt
| Spych.gąsienicowa 55kW (1) | m-g | 0.04 | 0 |  |  | 0
| Razem k.b. |  |  |  | 0 |  | 0 | 0
| Koszty pośrednie |  |  |  | 0 |  | 0 | 0
| Zysk |  |  |  | 0 |  | 0 | 0
| Cena jednostkowa |  |  |  | 0 |  | 0 | 0
175 | KNR 2-21 0207/06
Kultywatorowanie mechaniczne przed orką gruntu kategorii I-II
Nr ST 454-3
| (1253,8+144,2)/10000 | ha | 0.14
|  | ha | 0.14 |  |  |  |  | 0 | 0
Sprzęt
| Ciągnik kołowy 40-50KM (29-37kW) | m-g | 4.64 | 0 |  |  | 0
| Kultywator (bez ciągnika) | m-g | 4.64 | 0 |  |  | 0
| Razem k.b. | [5 empty] | 0 | 0
| Koszty pośrednie | [5 empty] | 0 | 0
| Zysk | [5 empty] | 0 | 0
| Cena jednostkowa | [5 empty] | 0 | 0
176 | KNR 2-21 0207/03
Bronowanie mechaniczne przed orką gruntu kategorii I-II
Nr ST 454-3
| (1253,8+144,2)/10000 | ha | 0.14
|  | ha | 0.14 |  |  |  |  | 0 | 0
Sprzęt
| Ciągnik kołowy 40-50KM (29-37kW) | m-g | 4.05 | 0 |  |  | 0
| Brona (bez ciągnika) | m-g | 4.06 | 0 |  |  | 0
| Razem k.b. | [5 empty] | 0 | 0
| Koszty pośrednie | [5 empty] | 0 | 0
| Zysk | [5 empty] | 0 | 0
| Cena jednostkowa | [5 empty] | 0 | 0
177 | KNR 2-21 0207/01
Orka gleby glebogryzarką przyczepną gruntu kategorii I-II
Nr ST 454-3
| (1253,8+144,2)/10000 | ha | 0.14
|  | ha | 0.14 |  |  |  |  | 0 | 0
Robocizna
| Ogrodnicy gr.I | r-g | 188.14 | 0 | 0
Sprzęt
| Ciągnik kołowy 40-50KM (29-37kW) | m-g | 3.02 | 0 |  |  | 0
| Glebogryzarka ciągniona (bez ciągnika) | m-g | 3.02 | 0 |  |  | 0
| Razem k.b. |  |  |  | 0 |  | 0 | 0
| Koszty pośrednie |  |  |  | 0 |  | 0 | 0
| Zysk |  |  |  | 0 |  | 0 | 0
| Cena jednostkowa |  |  |  | 0 |  | 0 | 0
178 | KNR 2-21 0403/03
Wykonanie trawników dywanowych siewem na terenie płaskim przy uprawie mechanicznej z nawożeniem w gruncie kategorii I-II
Nr ST 454-3
| (1253,8+144,2)/10000 | ha | 0.14
|  | ha | 0.14 |  |  |  |  | 0 | 0
Robocizna
| Ogrodnicy gr.III | r-g | 11.56 | 0 | 0
| Ogrodnicy gr.I | r-g | 389.64 | 0 | 0
| Ogrodnicy gr.II | r-g | 56.72 | 0 | 0
Materiały
| Nasiona traw | kg |  | 0 |  | 0
| Azofoska | t |  | 0 |  | 0
Sprzęt
| Ciągnik kołowy 40-50KM (29-37kW) | m-g | 6 | 0 |  |  | 0
| Glebogryzarka ciągniona (bez ciągnika) | m-g | 3.02 | 0 |  |  | 0
| Razem k.b. |  |  |  | 0 | 0 | 0 | 0
| Koszty zakupu 0% |  |  |  |  | 0 |  | 0
| Koszty pośrednie |  |  |  | 0 | 0 | 0 | 0
| Zysk |  |  |  | 0 | 0 | 0 | 0
| Cena jednostkowa |  |  |  | 0 | 0 | 0 | 0
179 | KNR 2-21 0403/03
Wykonanie łąki kwietnej siewem na terenie płaskim przy uprawie mechanicznej z nawożeniem w gruncie kategorii I-II
Nr ST 454-3
| (1253,8+144,2)/10000 | ha | 0.14
|  | ha | 0.14 |  |  |  |  | 0 | 0
Robocizna
| Ogrodnicy gr.III | r-g | 11.56 | 0 | 0
| Ogrodnicy gr.I | r-g | 389.64 | 0 | 0
| Ogrodnicy gr.II | r-g | 56.72 | 0 | 0
Materiały
| Nasiona łąki kwietnej | kg |  | 0 |  | 0
Sprzęt
| Ciągnik kołowy 40-50KM (29-37kW) | m-g | 6 | 0 |  |  | 0
| Glebogryzarka ciągniona (bez ciągnika) | m-g | 3.02 | 0 |  |  | 0
| Razem k.b. |  |  |  | 0 | 0 | 0 | 0
| Koszty zakupu 0% |  |  |  |  | 0 |  | 0
| Koszty pośrednie |  |  |  | 0 | 0 | 0 | 0
| Zysk |  |  |  | 0 | 0 | 0 | 0
| Cena jednostkowa |  |  |  | 0 | 0 | 0 | 0
| Trawniki, łąki CPV 77310000-6 | [7 empty] | 0
1.17. Mała architektura CPV 45112720-8
180 | Kalkulacja indywidualna
Dostawa i montaż - Ławka
Nr ST 454-2
|  | kpl | 6 |  |  |  |  | 0 | 0
Robocizna
| Robocizna | r-g | 7 | 0 | 0
Materiały
| Ławka | kpl | 1 | 0 |  | 0
| Razem k.b. |  |  |  | 0 | 0 |  | 0
| Koszty zakupu 0% |  |  |  |  | 0 |  | 0
| Koszty pośrednie |  |  |  | 0 | 0 |  | 0
| Zysk |  |  |  | 0 | 0 |  | 0
| Cena jednostkowa |  |  |  | 0 | 0 |  | 0
181 | Kalkulacja indywidualna
Dostawa i montaż - Kosz na odpadki
Nr ST 454-2
|  | kpl | 10 |  |  |  |  | 0 | 0
Robocizna
| Robocizna | r-g | 3.5 | 0 | 0
Materiały
| Kosz na odpadki | kpl | 1 | 0 |  | 0
| Razem k.b. |  |  |  | 0 | 0 |  | 0
| Koszty zakupu 0% |  |  |  |  | 0 |  | 0
| Koszty pośrednie |  |  |  | 0 | 0 |  | 0
| Zysk |  |  |  | 0 | 0 |  | 0
| Cena jednostkowa |  |  |  | 0 | 0 |  | 0
182 | Kalkulacja indywidualna
Dostawa i montaż - Wiata śmietnikowa 740 x 412cm
Nr ST 454-2
|  | kpl | 2 |  |  |  |  | 0 | 0
183 | Kalkulacja indywidualna
Dostawa i montaż - Zestaw zabawowy
Nr ST 454-2
|  | kpl | 1 |  |  |  |  | 0 | 0
Robocizna
| Robocizna | r-g | 25 | 0 | 0
Materiały
| Zestaw zabawowy | kpl | 1 | 0 |  | 0
| Razem k.b. |  |  |  | 0 | 0 |  | 0
| Koszty zakupu 0% |  |  |  |  | 0 |  | 0
| Koszty pośrednie |  |  |  | 0 | 0 |  | 0
| Zysk |  |  |  | 0 | 0 |  | 0
| Cena jednostkowa |  |  |  | 0 | 0 |  | 0
184 | Kalkulacja indywidualna
Dostawa i montaż - Bujaki
Nr ST 454-2
|  | kpl | 1 |  |  |  |  | 0 | 0
Robocizna
| Robocizna | r-g | 10 | 0 | 0
Materiały
| Bujaki | kpl | 1 | 0 |  | 0
| Razem k.b. |  |  |  | 0 | 0 |  | 0
| Koszty zakupu 0% |  |  |  |  | 0 |  | 0
| Koszty pośrednie |  |  |  | 0 | 0 |  | 0
| Zysk |  |  |  | 0 | 0 |  | 0
| Cena jednostkowa |  |  |  | 0 | 0 |  | 0
185 | Kalkulacja indywidualna
Dostawa i montaż - Huśtawka
Nr ST 454-2
|  | kpl | 1 |  |  |  |  | 0 | 0
Robocizna
| Robocizna | r-g | 15 | 0 | 0
Materiały
| Huśtawka | kpl | 1 | 0 |  | 0
| Razem k.b. |  |  |  | 0 | 0 |  | 0
| Koszty zakupu 0% |  |  |  |  | 0 |  | 0
| Koszty pośrednie |  |  |  | 0 | 0 |  | 0
| Zysk |  |  |  | 0 | 0 |  | 0
| Cena jednostkowa |  |  |  | 0 | 0 |  | 0
186 | Kalkulacja indywidualna
Dostawa i montaż - Piaskownica
Nr ST 454-2
|  | kpl | 1 |  |  |  |  | 0 | 0
Robocizna
| Robocizna | r-g | 5 | 0 | 0
Materiały
| Piaskownica | kpl | 1 | 0 |  | 0
| Razem k.b. |  |  |  | 0 | 0 |  | 0
| Koszty zakupu 0% |  |  |  |  | 0 |  | 0
| Koszty pośrednie |  |  |  | 0 | 0 |  | 0
| Zysk |  |  |  | 0 | 0 |  | 0
| Cena jednostkowa |  |  |  | 0 | 0 |  | 0
187 | Kalkulacja indywidualna
Dostawa i montaż - Tablica informacyjna
Nr ST 454-2
|  | kpl | 1 |  |  |  |  | 0 | 0
Robocizna
| Robocizna | r-g | 10 | 0 | 0
Materiały
| Tablica informacyjna | kpl | 1 | 0 |  | 0
| Razem k.b. |  |  |  | 0 | 0 |  | 0
| Koszty zakupu 0% |  |  |  |  | 0 |  | 0
| Koszty pośrednie |  |  |  | 0 | 0 |  | 0
| Zysk |  |  |  | 0 | 0 |  | 0
| Cena jednostkowa |  |  |  | 0 | 0 |  | 0
188 | KNR-W 2-02 1804/11
Ogrodzenie panelowe 3d na slupkach wys 120cm
Nr ST 454-2
|  | m | 49 |  |  |  |  | 0 | 0
Robocizna
| Robotnicy | r-g | 1.12 | 0 | 0
Materiały
| Słup D-Lox do paneli NYLOFOR 2D i 2D Super , 40 x 60 mm, montaż przy użyciu listwy montażowej, ocynk (wysokość słupa 1500 mm) | szt | 0.4 | 0 |  | 0
| Panel ogrodzeniowy przemysłowy NYLOFOR 3D , oczko 200 x 50 mm, średnica drutu 5 mm, długość panelu 2500 mm, powłoka poliestrowa, kolor zielony (wysokość panelu 1230 mm) | szt | 0.4 | 0 |  | 0
| Materiały pomocnicze | % | 1.5 |  |  | 0
Sprzęt
| Środek transportowy (1) | m-g | 0.0062 | 0 |  |  | 0
| Razem k.b. |  |  |  | 0 | 0 | 0 | 0
| Koszty zakupu 0% |  |  |  |  | 0 |  | 0
| Koszty pośrednie |  |  |  | 0 | 0 | 0 | 0
| Zysk |  |  |  | 0 | 0 | 0 | 0
| Cena jednostkowa |  |  |  | 0 | 0 | 0 | 0
189 | KNR 2-23 0402/03
Furtka 1,0x1,2m z wypełnieniem panelowym 3d
Nr ST 454-2
|  | szt | 1 |  |  |  |  | 0 | 0
Robocizna R=0,955
| Monterzy urządzeń i konstr. metal. gr.III | r-g | 0.77 | 0 | 0
| Robotnicy gr.I | r-g | 1.48 | 0 | 0
Materiały
| Słup D-Lox do paneli NYLOFOR 2D i 2D Super , 40 x 60 mm, montaż przy użyciu listwy montażowej, ocynk (wysokość słupa 1500 mm) | szt | 2 | 0 |  | 0
| Furtka wypełnienie panelem, ocynkowana ogniowo + powłoka poliestrowa wysokość 123 cm x szerokość 80 cm | szt | 1 | 0 |  | 0
| Materiały pomocnicze | % | 1 |  |  | 0
| Razem k.b. |  |  |  | 0 | 0 |  | 0
| Koszty zakupu 0% |  |  |  |  | 0 |  | 0
| Koszty pośrednie |  |  |  | 0 | 0 |  | 0
| Zysk |  |  |  | 0 | 0 |  | 0
| Cena jednostkowa |  |  |  | 0 | 0 |  | 0
190 | KNR-W 2-02 1804/11
Podpory pod pnącza 100x180cm
Nr ST 454-2
|  | m | 44 |  |  |  |  | 0 | 0
Robocizna
| Robotnicy | r-g | 1.12 | 0 | 0
Materiały
| Podpory pod pnącza 100x180cm | szt | 0.55556 | 0 |  | 0
| Materiały pomocnicze | % | 1.5 |  |  | 0
Sprzęt
| Środek transportowy (1) | m-g | 0.0062 | 0 |  |  | 0
| Razem k.b. |  |  |  | 0 | 0 | 0 | 0
| Koszty zakupu 0% |  |  |  |  | 0 |  | 0
| Koszty pośrednie |  |  |  | 0 | 0 | 0 | 0
| Zysk |  |  |  | 0 | 0 | 0 | 0
| Cena jednostkowa |  |  |  | 0 | 0 | 0 | 0
| Mała architektura CPV 45112720-8 | [7 empty] | 0
1.18. Zalecane zabiegi pielęgnacyjne CPV 77310000-6
CPV 77310000-6
1.18.1. Zieleń istniejąca CPV 77310000-6
191 | KNR 2-21 0107/04
Zabezpieczanie drzew na okres wykonywania robót ziemnych
Nr ST 454-3
|  | szt | 38 |  |  |  |  | 0 | 0
Robocizna
| Ogrodnicy gr.II | r-g | 4.1638 | 0 | 0
| Ogrodnicy gr.I | r-g | 1.2892 | 0 | 0
Materiały
| Woda | m3 | 0.02 | 0 |  | 0
| Deski iglaste obrzynane gr.19-25mm,kl.III | m3 | 0.024 | 0 |  | 0
| Gwoździe budowlane okr. ocynk. - różne roz | kg | 0.24 | 0 |  | 0
| Maty ze słomy | m2 | 4 | 0 |  | 0
| Razem k.b. |  |  |  | 0 | 0 |  | 0
| Koszty zakupu 0% |  |  |  |  | 0 |  | 0
| Koszty pośrednie |  |  |  | 0 | 0 |  | 0
| Zysk |  |  |  | 0 | 0 |  | 0
| Cena jednostkowa |  |  |  | 0 | 0 |  | 0
192 | Kalkulacja indywidualna
Tymczasowe ogrodzenie istniejących drzew
Nr ST 454-3
|  | kpl | 38 |  |  |  |  | 0 | 0
Robocizna
| Betoniarze gr.II | r-g | 0.26 | 0 | 0
| Robotnicy gr.I | r-g | 0.5 | 0 | 0
Sprzęt
| Samochód skrzyniowy 5t | m-g | 0.02 | 0 |  |  | 0
| Ogrodzenie wynajem | m-g | 20 | 0 |  |  | 0
| Razem k.b. |  |  |  | 0 |  | 0 | 0
| Koszty pośrednie |  |  |  | 0 |  | 0 | 0
| Zysk |  |  |  | 0 |  | 0 | 0
| Cena jednostkowa |  |  |  | 0 |  | 0 | 0
193 | KNR 2-21 0106/09
Wykopanie przesadzarką starszych drzew w celu przesadzenia bez zabiegów agrotechnicznych przy bryle korzeni o średnicy 1,0m
Nr ST 454-3
|  | szt | 1 |  |  |  |  | 0 | 0
Robocizna
| Ogrodnicy gr.I | r-g | 0.0525 | 0 | 0
Sprzęt
| Przesadzarka na ciągniku (1000mm) | m-g | 0.34 | 0 |  |  | 0
| Razem k.b. |  |  |  | 0 |  | 0 | 0
| Koszty pośrednie |  |  |  | 0 |  | 0 | 0
| Zysk |  |  |  | 0 |  | 0 | 0
| Cena jednostkowa |  |  |  | 0 |  | 0 | 0
194 | KNR 2-21 0104/01
Odmładzanie starszych drzew o średnicy pni do 10cm
Nr ST 454-3
|  | szt | 7 |  |  |  |  | 0 | 0
Robocizna
| Ogrodnicy gr.III | r-g | 0.5988 | 0 | 0
| Ogrodnicy gr.I | r-g | 0.042 | 0 | 0
Materiały
| Materiały pomocnicze (od R) | % | 1 |  |  | 0
| Razem k.b. |  |  |  | 0 | 0 |  | 0
| Koszty zakupu 0% |  |  |  |  | 0 |  | 0
| Koszty pośrednie |  |  |  | 0 | 0 |  | 0
| Zysk |  |  |  | 0 | 0 |  | 0
| Cena jednostkowa |  |  |  | 0 | 0 |  | 0
195 | KNR 2-21 0104/02
Odmładzanie starszych drzew o średnicy pni 11-15cm
Nr ST 454-3
|  | szt | 6 |  |  |  |  | 0 | 0
Robocizna
| Ogrodnicy gr.III | r-g | 0.6408 | 0 | 0
| Ogrodnicy gr.I | r-g | 0.0735 | 0 | 0
Materiały
| Materiały pomocnicze (od R) | % | 1 |  |  | 0
| Razem k.b. |  |  |  | 0 | 0 |  | 0
| Koszty zakupu 0% |  |  |  |  | 0 |  | 0
| Koszty pośrednie |  |  |  | 0 | 0 |  | 0
| Zysk |  |  |  | 0 | 0 |  | 0
| Cena jednostkowa |  |  |  | 0 | 0 |  | 0
196 | KNR 2-21 0104/03
Odmładzanie starszych drzew o średnicy pni 16-20cm
Nr ST 454-3
|  | szt | 8 |  |  |  |  | 0 | 0
Robocizna
| Ogrodnicy gr.III | r-g | 0.6723 | 0 | 0
| Ogrodnicy gr.I | r-g | 0.0946 | 0 | 0
Materiały
| Materiały pomocnicze (od R) | % | 1 |  |  | 0
| Razem k.b. |  |  |  | 0 | 0 |  | 0
| Koszty zakupu 0% |  |  |  |  | 0 |  | 0
| Koszty pośrednie |  |  |  | 0 | 0 |  | 0
| Zysk |  |  |  | 0 | 0 |  | 0
| Cena jednostkowa |  |  |  | 0 | 0 |  | 0
197 | KNR 2-21 0104/04
Odmładzanie starszych drzew o średnicy pni 21-30cm
Nr ST 454-3
|  | szt | 4 |  |  |  |  | 0 | 0
Robocizna
| Ogrodnicy gr.III | r-g | 0.7564 | 0 | 0
| Ogrodnicy gr.I | r-g | 0.1365 | 0 | 0
Materiały
| Materiały pomocnicze (od R) | % | 1 |  |  | 0
| Razem k.b. |  |  |  | 0 | 0 |  | 0
| Koszty zakupu 0% |  |  |  |  | 0 |  | 0
| Koszty pośrednie |  |  |  | 0 | 0 |  | 0
| Zysk |  |  |  | 0 | 0 |  | 0
| Cena jednostkowa |  |  |  | 0 | 0 |  | 0
198 | KNR 2-21 0104/05
Odmładzanie starszych drzew o średnicy pni 31-40cm
Nr ST 454-3
|  | szt | 5 |  |  |  |  | 0 | 0
Robocizna
| Ogrodnicy gr.III | r-g | 0.8509 | 0 | 0
| Ogrodnicy gr.I | r-g | 0.1891 | 0 | 0
Materiały
| Materiały pomocnicze (od R) | % | 1 |  |  | 0
| Razem k.b. |  |  |  | 0 | 0 |  | 0
| Koszty zakupu 0% |  |  |  |  | 0 |  | 0
| Koszty pośrednie |  |  |  | 0 | 0 |  | 0
| Zysk |  |  |  | 0 | 0 |  | 0
| Cena jednostkowa |  |  |  | 0 | 0 |  | 0
199 | KNR 2-21 0104/06
Odmładzanie starszych drzew o średnicy pni ponad 41cm
Nr ST 454-3
|  | szt | 10 |  |  |  |  | 0 | 0
Robocizna
| Ogrodnicy gr.III | r-g | 0.9349 | 0 | 0
| Ogrodnicy gr.I | r-g | 0.2312 | 0 | 0
Materiały
| Materiały pomocnicze (od R) | % | 1 |  |  | 0
| Razem k.b. |  |  |  | 0 | 0 |  | 0
| Koszty zakupu 0% |  |  |  |  | 0 |  | 0
| Koszty pośrednie |  |  |  | 0 | 0 |  | 0
| Zysk |  |  |  | 0 | 0 |  | 0
| Cena jednostkowa |  |  |  | 0 | 0 |  | 0
200 | KNR 2-21 0103/04
Odmłodzenie żywopłotów, krzaków
Nr ST 454-3
| 11+16+134+13+12 | m2 | 186
|  | m2 | 186 |  |  |  |  | 0 | 0
Robocizna
| Ogrodnicy gr.III | r-g | 0.51 | 0 | 0
| Razem k.b. |  |  |  | 0 |  |  | 0
| Koszty pośrednie |  |  |  | 0 |  |  | 0
| Zysk |  |  |  | 0 |  |  | 0
| Cena jednostkowa |  |  |  | 0 |  |  | 0
| Zieleń istniejąca CPV 77310000-6 | [7 empty] | 0
1.18.2. Nasadzenia nowoprojektowane CPV 77310000-6
201 | Kalkulacja indywidualna
Pielęgnacja drzew i krzewów
Nr ST 454-3
|  | kpl | 1 |  |  |  |  | 0 | 0
| Cena jednostkowa | [6 empty] | 0
| Krotność |  | 5 |  |  |  |  | 0
| Nasadzenia nowoprojektowane CPV 77310000-6 | [7 empty] | 0
| Zalecane zabiegi pielęgnacyjne CPV 77310000-6 | [7 empty] | 0
1.19. Nadzór CPV 71351914-3
202 | Kalkulacja indywidualna
Nadzór dendrologiczny
Nr ST 454-3
|  | kpl | 1 |  |  |  |  | 0 | 0
203 | Kalkulacja indywidualna
Nadzór archeologiczny
Nr ST 454-3
|  | kpl | 1 |  |  |  |  | 0 | 0
204 | Kalkulacja indywidualna
Geodezyjna inwentaryzacja powykonawcza
Nr ST 454-3
|  | kpl | 1 |  |  |  |  | 0 | 0
205 | Kalkulacja indywidualna
Organizacja i utrzymanie placu budowy
Nr ST 454-3
|  | kpl | 1 |  |  |  |  | 0 | 0
| Nadzór CPV 71351914-3 | [7 empty] | 0
1.20. Sieci sanitarne
1.20.1. Demontaż studzienki CPV 45231300-8
206 | KNR 4-05t1 0411/01
Demontaż studzienek ściekowych ulicznych betonowych o średnicy 500mm z osadnikiem i syfonem
Nr ST SST P.7.1
|  | kpl | 10 |  |  |  |  | 0 | 0
Robocizna
| Robotnicy | r-g | 5.36 | 0 | 0
Sprzęt
| Samochód skrzyn.do 5.0t (1) | m-g | 0.83 | 0 |  |  | 0
| Wciągarka ręczna 3-5t | m-g | 1.78 | 0 |  |  | 0
| Razem k.b. |  |  |  | 0 |  | 0 | 0
| Koszty pośrednie |  |  |  | 0 |  | 0 | 0
| Zysk |  |  |  | 0 |  | 0 | 0
| Cena jednostkowa |  |  |  | 0 |  | 0 | 0
| Demontaż studzienki CPV 45231300-8 | [7 empty] | 0
1.20.2. Wymiana studzienki CPV 45231300-8
207 | KNR-W 2-18 0524/01
Studzienki ściekowe uliczne betonowe o średnicy 500mm z osadnikiem i syfonem
Nr ST SST P.7.1
|  | szt | 10 |  |  |  |  | 0 | 0
Robocizna
| Robotnicy | r-g | 13.05 | 0 | 0
Materiały
| Osadniki betonowe 500mm | szt | 1 | 0 |  | 0
| Nadstawka betonowa ściekowa 500mm długości 1,0m | szt | 1 | 0 |  | 0
| Pierścienie odciążające żelbetowe | szt | 1 | 0 |  | 0
| Pierścienie podtrzymujący wpust | szt | 1 | 0 |  | 0
| Syfony kamionkowe kanalizacyjne 200mm | szt | 1 | 0 |  | 0
| Wpust ściekowy żeliwny uliczny 650x450mm | szt | 1 | 0 |  | 0
| Sznur konopny smołowany | kg | 0.43 | 0 |  | 0
| Cement portlandzki 25 z dodatkami | kg | 7 | 0 |  | 0
| Piasek do betonów | m3 | 0.02 | 0 |  | 0
| Materiały pomocnicze | % | 2.5 |  |  | 0
Sprzęt
| Samochód skrzyn.do 5.0t (1) | m-g | 1.04 | 0 |  |  | 0
| Razem k.b. |  |  |  | 0 | 0 | 0 | 0
| Koszty zakupu 0% |  |  |  |  | 0 |  | 0
| Koszty pośrednie |  |  |  | 0 | 0 | 0 | 0
| Zysk |  |  |  | 0 | 0 | 0 | 0
| Cena jednostkowa |  |  |  | 0 | 0 | 0 | 0
| Wymiana studzienki CPV 45231300-8 | [7 empty] | 0
1.20.3. Wymiana przekładki CPV45231300-8
208 | KNR 2-01 0205/04
Roboty ziemne wykonywane koparkami podsiębiernymi z transportem urobku samochodami samowyładowczymi na odległość do 1,0km - koparki o pojemności łyżki 0,25m3
Nr ST SST P.7.1
| 15,0*(2,40+2,20)/2*1,2*0,85 | m3 | 35.19
|  | m3 | 35.19 |  |  |  |  | 0 | 0
Robocizna
| Robotnicy gr.I | r-g | 0.23 | 0 | 0
Sprzęt
| Kop.j-nacz.na p.gąs.0.25m3 (1) | m-g | 0.0984 | 0 |  |  | 0
| Samochód samowyład.do 5t (1) | m-g | 0.2283 | 0 |  |  | 0
| Razem k.b. |  |  |  | 0 |  | 0 | 0
| Koszty pośrednie |  |  |  | 0 |  | 0 | 0
| Zysk |  |  |  | 0 |  | 0 | 0
| Cena jednostkowa |  |  |  | 0 |  | 0 | 0
209 | KNR 2-01 0301/02
Roboty ziemne z transportem urobku samochodami samowyładowczymi na odległość do 1km
Nr ST SST P.7.1
| 15,0*(2,40+2,20)/2*1,2*0,15 | m3 | 6.21
|  | m3 | 6.21 |  |  |  |  | 0 | 0
Robocizna
| Robotnicy gr.I | r-g | 2.569 | 0 | 0
Sprzęt
| Samochód samowyład.do 5t (1) | m-g | 0.34 | 0 |  |  | 0
| Razem k.b. |  |  |  | 0 |  | 0 | 0
| Koszty pośrednie |  |  |  | 0 |  | 0 | 0
| Zysk |  |  |  | 0 |  | 0 | 0
| Cena jednostkowa |  |  |  | 0 |  | 0 | 0
210 | KNR 2-01 0322/02
Pełne umocnienie (z rozbiórką) palami szalunkowymi (wypraskami) w gruncie suchym pionowych ścian wykopów liniowych o szerokości do 1m i głębokości do 3m
Nr ST SST P.7.1
| 15,0*(2,40+2,20)/2*2 | m2 | 69
|  | m2 | 69 |  |  |  |  | 0 | 0
Robocizna
| Cieśle gr.II | r-g | 0.373 | 0 | 0
| Robotnicy gr.I | r-g | 0.2764 | 0 | 0
Materiały
| Pale szalunkowe stalowe | t | 0.00027 | 0 |  | 0
| Bale iglaste obrzynane nasycone kl.III gr.50-63mm | m3 | 0.00105 | 0 |  | 0
| Drewno na stemple okrągłe, iglaste, nasycone | m3 | 0.0009 | 0 |  | 0
| Klamry ciesielskie z prętów stal. typu U | kg | 0.119 | 0 |  | 0
| Gwoździe budowlane okrągłe gołe | kg | 0.0096 | 0 |  | 0
| Razem k.b. |  |  |  | 0 | 0 |  | 0
| Koszty zakupu 0% |  |  |  |  | 0 |  | 0
| Koszty pośrednie |  |  |  | 0 | 0 |  | 0
| Zysk |  |  |  | 0 | 0 |  | 0
| Cena jednostkowa |  |  |  | 0 | 0 |  | 0
211 | KNR 2-01 0322/08
Pełne umocnienie palami szalunkowymi (wypraskami) pionowych ścian wykopów liniowych o szerokości do 1m - dodatek za każdy dalszy 1,0m szerokości wykopu przy głębokości do 3m
Nr ST SST P.7.1
| 15,0*(2,40+2,20)/2*2 | m2 | 69
|  | m2 | 69 |  |  |  |  | 0 | 0
Robocizna
| Cieśle gr.II | r-g | 0.073 | 0 | 0
| Robotnicy gr.I | r-g | 0.1047 | 0 | 0
Materiały
| Pale szalunkowe stalowe | t | 5e-05 | 0 |  | 0
| Bale iglaste obrzynane nasycone kl.III gr.50-63mm | m3 | 2e-05 | 0 |  | 0
| Drewno na stemple okrągłe, iglaste, nasycone | m3 | 0.0012 | 0 |  | 0
| Klamry ciesielskie z prętów stal. typu U | kg | 0.018 | 0 |  | 0
| Gwoździe budowlane okrągłe gołe | kg | 0.0014 | 0 |  | 0
| Razem k.b. |  |  |  | 0 | 0 |  | 0
| Koszty zakupu 0% |  |  |  |  | 0 |  | 0
| Koszty pośrednie |  |  |  | 0 | 0 |  | 0
| Zysk |  |  |  | 0 | 0 |  | 0
| Cena jednostkowa |  |  |  | 0 | 0 |  | 0
212 | KNR-W 2-18 0511/03
Podłoża pod kanały i obiekty z materiałów sypkich o grubości 20cm - podsypka, dostawa materiału
Nr ST SST P.7.1
| (15,0)*0,2*1,2 | m3 | 3.6
|  | m3 | 3.6 |  |  |  |  | 0 | 0
Robocizna
| Robotnicy | r-g | 1.86 | 0 | 0
Materiały
| Pospółka | m3 | 1.22 | 0 |  | 0
| Materiały pomocnicze | % | 2.5 |  |  | 0
Sprzęt
| Zagęszcz.wibr.spal.70-90m3/h | m-g | 0.68 | 0 |  |  | 0
| Razem k.b. |  |  |  | 0 | 0 | 0 | 0
| Koszty zakupu 0% |  |  |  |  | 0 |  | 0
| Koszty pośrednie |  |  |  | 0 | 0 | 0 | 0
| Zysk |  |  |  | 0 | 0 | 0 | 0
| Cena jednostkowa |  |  |  | 0 | 0 | 0 | 0
213 | KNR-W 2-18 0511/04
Podłoża pod kanały i obiekty z materiałów sypkich o grubości 30cm - obsypka, dostawa materiału
Nr ST SST P.7.1
| (15,0)*(0,3+0,160)*1,2 | m3 | 8.28
|  | m3 | 8.28 |  |  |  |  | 0 | 0
Robocizna
| Robotnicy | r-g | 1.82 | 0 | 0
Materiały
| Pospółka | m3 | 1.22 | 0 |  | 0
| Materiały pomocnicze | % | 2.5 |  |  | 0
Sprzęt
| Zagęszcz.wibr.spal.70-90m3/h | m-g | 0.67 | 0 |  |  | 0
| Razem k.b. |  |  |  | 0 | 0 | 0 | 0
| Koszty zakupu 0% |  |  |  |  | 0 |  | 0
| Koszty pośrednie |  |  |  | 0 | 0 | 0 | 0
| Zysk |  |  |  | 0 | 0 | 0 | 0
| Cena jednostkowa |  |  |  | 0 | 0 | 0 | 0
214 | KNR 2-01 0320/05
Zasypywanie wykopów liniowych o ścianach pionowych szerokości 0,8-1,5m i głębokości do 3m
Nr ST SST P.7.1
| 35,19+6,21-3,6-8,28 | m3 | 29.52
|  | m3 | 29.52 |  |  |  |  | 0 | 0
Robocizna
| Robotnicy gr.I | r-g | 1.3561 | 0 | 0
| Razem k.b. |  |  |  | 0 |  |  | 0
| Koszty pośrednie |  |  |  | 0 |  |  | 0
| Zysk |  |  |  | 0 |  |  | 0
| Cena jednostkowa |  |  |  | 0 |  |  | 0
215 | KNR 2-01 0236/01
Zagęszczenie nasypów ubijakami mechanicznym
Nr ST SST P.7.1
| 35,19+6,21-3,6-8,28 | m3 | 29.52
|  | m3 | 29.52 |  |  |  |  | 0 | 0
Robocizna
| Robotnicy gr.I | r-g | 0.1337 | 0 | 0
Sprzęt
| Ubijak spalinowy 200kg | m-g | 0.0704 | 0 |  |  | 0
| Razem k.b. |  |  |  | 0 |  | 0 | 0
| Koszty pośrednie |  |  |  | 0 |  | 0 | 0
| Zysk |  |  |  | 0 |  | 0 | 0
| Cena jednostkowa |  |  |  | 0 |  | 0 | 0
216 | KNR 2-01 0214/04
Nakłady uzupełniające do tablic 0201-0213 za każde dalsze rozpoczęte 0,5km odległości transportu ponad 1km samochodami samowyładowczymi na odległość ponad 1km po drogach utwardzonych (odległość 9km)
Nr ST SST P.7.1
| 3,6+8,28 | m3 | 11.88
|  | m3 | 11.88 |  |  |  |  | 0 | 0
Sprzęt
| Samochód samowyład.do 5t (1) | m-g | 0.0152 | 0 |  |  | 0
| Razem k.b. | [5 empty] | 0 | 0
| Koszty pośrednie | [5 empty] | 0 | 0
| Zysk | [5 empty] | 0 | 0
| Cena jednostkowa | [5 empty] | 0 | 0
| Krotność |  | 18 |  |  |  | 0 | 0
217 | Analiza własna
Opłata za składowanie ziemi
Nr ST SST P.7.1
| 3,6+8,28 | m3 | 11.88
|  | m3 | 11.88 |  |  |  |  | 0 | 0
218 | KNR 4-05t1 0315/01
Demontaż rurociągu kanalizacyjnego
Nr ST SST P.7.1
|  | m | 15 |  |  |  |  | 0 | 0
Robocizna
| Robotnicy | r-g | 0.576 | 0 | 0
Sprzęt
| Samochód skrzyniowy 5-10t | m-g | 0.033 | 0 |  |  | 0
| Wciągarka ręczna 3-5t | m-g | 0.19 | 0 |  |  | 0
| Razem k.b. |  |  |  | 0 |  | 0 | 0
| Koszty pośrednie |  |  |  | 0 |  | 0 | 0
| Zysk |  |  |  | 0 |  | 0 | 0
| Cena jednostkowa |  |  |  | 0 |  | 0 | 0
219 | KNR-W 2-18 0408/02
Kanały z rur PVC SN8 o średnicy zewnętrznej 160mm
Nr ST SST P.7.1
|  | m | 15 |  |  |  |  | 0 | 0
Robocizna
| Robotnicy | r-g | 0.345 | 0 | 0
Materiały
| Rury z PVC SN8 kanalizacji zewnętrznej kielichowe d=160mm | m | 1.02 | 0 |  | 0
| Materiały pomocnicze | % | 2.5 |  |  | 0
Sprzęt
| Samochód skrzyn.do 5.0t (1) | m-g | 0.0083 | 0 |  |  | 0
| Razem k.b. |  |  |  | 0 | 0 | 0 | 0
| Koszty zakupu 0% |  |  |  |  | 0 |  | 0
| Koszty pośrednie |  |  |  | 0 | 0 | 0 | 0
| Zysk |  |  |  | 0 | 0 | 0 | 0
| Cena jednostkowa |  |  |  | 0 | 0 | 0 | 0
220 | KNR-W 2-18 0706/01
Próba wodna szczelności kanałów rurowych o średnicy nominalnej 160mm (odcinek=próba)
Nr ST SST P.7.1
|  | próba | 1 |  |  |  |  | 0 | 0
Robocizna
| Robotnicy | r-g | 1.26 | 0 | 0
Materiały
| Deski iglaste obrzynane kl.III 28-45mm | m3 | 0.03 | 0 |  | 0
| Drewno na stemple budowlane 12-14cm | m3 | 0.06 | 0 |  | 0
| Uszczelki gumowe płaskie | szt | 1 | 0 |  | 0
| Woda | m3 | 0.43 | 0 |  | 0
| Rury stalowe ocynkowane gwintowane 50mm | m | 1.5 | 0 |  | 0
| Zawory przelotowe z żeliwa ciągliwego z zaworem spustowym 50mm | szt | 0.1 | 0 |  | 0
| Materiały pomocnicze | % | 2.5 |  |  | 0
Sprzęt
| Samochód skrzyn.do 5.0t (1) | m-g | 2.16 | 0 |  |  | 0
| Razem k.b. |  |  |  | 0 | 0 | 0 | 0
| Koszty zakupu 0% |  |  |  |  | 0 |  | 0
| Koszty pośrednie |  |  |  | 0 | 0 | 0 | 0
| Zysk |  |  |  | 0 | 0 | 0 | 0
| Cena jednostkowa |  |  |  | 0 | 0 | 0 | 0
221 | KNR-W 2-18 9909/03
Dopłata lub potrącenie do prób szczelności rurociągów z rur PVC, PE, PEHD, HOBAS o średnicy 160mm
Nr ST SST P.7.1
|  | m | -185 |  |  |  |  | 0 | 0
Robocizna
| Robotnicy | r-g | 0.009 | 0 | 0
Materiały
| Woda | m3 | 0.024 | 0 |  | 0
| Razem k.b. |  |  |  | 0 | 0 |  | 0
| Koszty zakupu 0% |  |  |  |  | 0 |  | 0
| Koszty pośrednie |  |  |  | 0 | 0 |  | 0
| Zysk |  |  |  | 0 | 0 |  | 0
| Cena jednostkowa |  |  |  | 0 | 0 |  | 0
| Wymiana przekładki CPV45231300-8 | [7 empty] | 0
| Sieci sanitarne | [7 empty] | 0
1.21. Oświetlenie terenu
222 | KNNR 5 0411/06
Montaż fundamentu prefabrykowanego betonowego
Nr ST 454-2
|  | szt | 18 |  |  |  |  | 0 | 0
Robocizna
| Robotnicy | r-g | 1.47 | 0 | 0
Materiały
| Fundament prefabrykowany betonowy np. F100 | szt | 1 | 0 |  | 0
Sprzęt
| Samochód dostaw.do 0.9t (1) | m-g | 0.6 | 0 |  |  | 0
| Żuraw samochodowy 5-6t (1) | m-g | 0.42 | 0 |  |  | 0
| Razem k.b. |  |  |  | 0 | 0 | 0 | 0
| Koszty zakupu 0% |  |  |  |  | 0 |  | 0
| Koszty pośrednie |  |  |  | 0 | 0 | 0 | 0
| Zysk |  |  |  | 0 | 0 | 0 | 0
| Cena jednostkowa |  |  |  | 0 | 0 | 0 | 0
223 | KNNR 5 1001/02
Montaż i stawianie słupów oświetleniowych - Oprawa oświetleniowa wraz ze słupem, panel solarny 18V, LED 12,5W obudowa aluminium - wysokość 4,0m
Nr ST 454-2
|  | kpl | 18 |  |  |  |  | 0 | 0
Robocizna
| Robotnicy | r-g | 5.16 | 0 | 0
Materiały
| Oprawa oświetleniowa wraz ze słupem, panel solarny 18V, LED 12,5W obudowa aluminium - wysokość 4,0m | kpl | 1 | 0 |  | 0
| Materiały pomocnicze | % | 2.5 |  |  | 0
Sprzęt
| Kop.j-nacz. 0,15m3 (1) | m-g | 0.08 | 0 |  |  | 0
| Żuraw samochodowy 5-6t (1) | m-g | 1.21 | 0 |  |  | 0
| Samochód dostaw.do 0.9t (1) | m-g | 0.45 | 0 |  |  | 0
| Przyczepa dłuż.do sam.do 4,5t | m-g | 0.4 | 0 |  |  | 0
| Razem k.b. |  |  |  | 0 | 0 | 0 | 0
| Koszty zakupu 0% |  |  |  |  | 0 |  | 0
| Koszty pośrednie |  |  |  | 0 | 0 | 0 | 0
| Zysk |  |  |  | 0 | 0 | 0 | 0
| Cena jednostkowa |  |  |  | 0 | 0 | 0 | 0
| Oświetlenie terenu | [7 empty] | 0
| Zagospodarowanie terenu - obszar nr 2 | [7 empty] | 0
| Razem | [7 empty] | 0

## Elementy (hidden)
Rodos 6.8.11.1 [10204]
Tabela elementów
Grow Green -Zielone miasta na rzecz klimatu, wody, zrównoważonego rozwoju gospodarczego, zdrowych mieszkańców i środowisk -Adaptacja do zmian klimatu -Parki kieszonkowe - etap 2 Obszar 2
Numer elementu | Opis robót | Wartość
1 | 2 | 3
1. | Zagospodarowanie terenu - obszar nr 2 | 0
1.1. | Roboty ziemne obszar F1 | 0
1.2. | Roboty ziemne obszar F2 | 0
1.3. | Roboty ziemne obszar F3 | 0
1.4. | Roboty ziemne obszar F4 | 0
1.5. | Roboty ziemne poza obszarami | 0
1.6. | Gospodarka zielenią istniejącą CPV 77310000-6 | 0
1.7. | Nawierzchnia jezdna CPV 45233200-1 | 0
1.8. | Nawierzchnia piesza CPV 45233200-1 | 0
1.9. | Nawierzchnia pieszo-jezdna CPV 45233200-1 | 0
1.10. | Nawierzchnia opasek wokół budynku CPV 45233200-1 | 0
1.11. | Nawierzchnia bezpieczna placu zabaw – Nawierzchnia Eko CPV 45233200-1 | 0
1.12. | Ogród deszczowy CPV 45233200-1 | 0
1.13. | Krawężniki CPV 45233200-1 | 0
1.14. | Ściany oporowe, schody CPV 45223500-1 | 0
1.15. | Nasadzenia CPV 77310000-6 | 0
1.16. | Trawniki, łąki CPV 77310000-6 | 0
1.17. | Mała architektura CPV 45112720-8 | 0
1.18. | Zalecane zabiegi pielęgnacyjne CPV 77310000-6 | 0
1.18.1. | Zieleń istniejąca CPV 77310000-6 | 0
1.18.2. | Nasadzenia nowoprojektowane CPV 77310000-6 | 0
1.19. | Nadzór CPV 71351914-3 | 0
1.20. | Sieci sanitarne | 0
1.20.1. | Demontaż studzienki CPV 45231300-8 | 0
1.20.2. | Wymiana studzienki CPV 45231300-8 | 0
1.20.3. | Wymiana przekładki CPV45231300-8 | 0
1.21. | Oświetlenie terenu | 0
| Razem k.b. | 0

## Robocizna (hidden)
Rodos 6.8.11.1 [10204]
Zestawienie robocizny
Grow Green -Zielone miasta na rzecz klimatu, wody, zrównoważonego rozwoju gospodarczego, zdrowych mieszkańców i środowisk -Adaptacja do zmian klimatu -Parki kieszonkowe - etap 2 Obszar 2
Lp | Nazwa | Jm | Ilość | Cena | Wartość
1 | 2 | 3 | 4 | 5 | 6
1 | Betoniarze gr.II | r-g | 489.3402 | 0 | 0
2 | Brukarze gr.II | r-g | 198.5352 | 0 | 0
3 | Brukarze gr.III | r-g | 2164.024 | 0 | 0
4 | Cieśle gr.II | r-g | 30.774 | 0 | 0
5 | Monterzy urządzeń i konstr. metal. gr.III | r-g | 0.73535 | 0 | 0
6 | Ogrodnicy gr.I | r-g | 2059.3908 | 0 | 0
7 | Ogrodnicy gr.II | r-g | 605.8863 | 0 | 0
8 | Ogrodnicy gr.III | r-g | 560.9822 | 0 | 0
9 | Robocizna | r-g | 142 | 0 | 0
10 | Robotnicy gr.I | r-g | 2009.0393 | 0 | 0
11 | Robotnicy gr.II | r-g | 4350.2778 | 0 | 0
12 | Robotnicy | r-g | 2161.4189 | 0 | 0
| Razem | r-g | 14772.404 |  | 0

## Materiały (hidden)
Rodos 6.8.11.1 [10204]
Zestawienie materiałów
Grow Green -Zielone miasta na rzecz klimatu, wody, zrównoważonego rozwoju gospodarczego, zdrowych mieszkańców i środowisk -Adaptacja do zmian klimatu -Parki kieszonkowe - etap 2 Obszar 2
Lp | Nazwa | Jm | Ilość | Cena | Wartość
1 | 2 | 3 | 4 | 5 | 6
1 | Alchemilla mollis | szt | 506 | 0 | 0
2 | Azofoska | t | 0.02796 | 0 | 0
3 | Bale iglaste obrzynane nasycone kl.III gr.50-63mm | m3 | 0.07383 | 0 | 0
4 | Beton zwykły C12/15 (B-15) | m3 | 111.2758 | 0 | 0
5 | Beton zwykły C16/20 (B-20) | m3 | 32.7236 | 0 | 0
6 | Beton zwykły C30/37 (B-37) | m3 | 1.6983 | 0 | 0
7 | Beton zwykły C8/10 (B-10) | m3 | 1.2772 | 0 | 0
8 | Bujaki | kpl | 1 | 0 | 0
9 | Carex muskingumensis | szt | 18 | 0 | 0
10 | Cement portl,zwykły b.dod. CEM I 32,5-work | t | 62.2591 | 0 | 0
11 | Cement portlandzki 25 z dodatkami | kg | 70 | 0 | 0
12 | Clematis mandshurica | szt | 21 | 0 | 0
13 | Cornus alba 'Ivory Halo' | szt | 41 | 0 | 0
14 | Deschampsia caespitosa | szt | 622 | 0 | 0
15 | Deski iglaste obrzynane gr.19-25mm,kl.III | m3 | 5.5324 | 0 | 0
16 | Deski iglaste obrzynane gr.28-45mm,kl.III | m3 | 0.1612 | 0 | 0
17 | Deski iglaste obrzynane kl.III 28-45mm | m3 | 0.03 | 0 | 0
18 | Drewno igl. okr. korow. nasyc. na stemple | m3 | 0.13895 | 0 | 0
19 | Drewno na stemple budowlane 12-14cm | m3 | 0.06 | 0 | 0
20 | Drewno na stemple okrągłe, iglaste, nasycone | m3 | 0.1449 | 0 | 0
21 | Euonymus fortunei 'Coloratus' | szt | 1005 | 0 | 0
22 | Filipedula ulmaria | szt | 15 | 0 | 0
23 | Fundament prefabrykowany betonowy np. F100 | szt | 18 | 0 | 0
24 | Furtka wypełnienie panelem, ocynkowana ogniowo + powłoka poliestrowa wysokość 123 cm x szerokość 80 cm | szt | 1 | 0 | 0
25 | Geosyntetyk komórkowy | m2 | 3382.5 | 0 | 0
26 | Geotkanina o gramaturze ponad 400-600g/m2 | m2 | 50.2544 | 0 | 0
27 | Geowłóknina | m2 | 3382.5 | 0 | 0
28 | Geranium sanguineum 'Vision Violet' | szt | 888 | 0 | 0
29 | Gwoździe budowlane okr. gołe - różne rozm. | kg | 18.7522 | 0 | 0
30 | Gwoździe budowlane okr. ocynk. - różne roz | kg | 9.12 | 0 | 0
31 | Gwoździe budowlane okrągłe gołe | kg | 0.759 | 0 | 0
32 | Hedera helix | szt | 54 | 0 | 0
33 | Hemerocallis 'Stella d'Oro' | szt | 711 | 0 | 0
34 | Humus | m3 | 144.7317 | 0 | 0
35 | Huśtawka | kpl | 1 | 0 | 0
36 | Hydrangea paniculata 'Silver Dollar' | szt | 211 | 0 | 0
37 | Iris siberica | szt | 17 | 0 | 0
38 | Klamry ciesielskie z prętów stal. typu U | kg | 9.453 | 0 | 0
39 | Klamry z prętów stalowych | szt | 8179.5 | 0 | 0
40 | Kora sosnowa średniorozdrobniona | m3 | 51.5655 | 0 | 0
41 | Kostka brukowa betonowa 6cm szara | m2 | 872.7875 | 0 | 0
42 | Kostka brukowa betonowa 8cm szara | m2 | 3189.185 | 0 | 0
43 | Kosz na odpadki | kpl | 10 | 0 | 0
44 | Krawędziaki iglaste kl.II | m3 | 0.03 | 0 | 0
45 | Krawężnik bet.prostok.-100x25x12cm,szary | m | 481.44 | 0 | 0
46 | Krawężnik bet.prostok.ścięty-100x22x15cm | m | 15.3 | 0 | 0
47 | Krawężnik bet.prostok.ścięty-100x30x15cm | m | 661.98 | 0 | 0
48 | Kruszywo min. - grys - 16-31,5 mm | t | 22.281 | 0 | 0
49 | Kruszywo min. kliniec, uziar. 4-31,5mm | t | 1681.0622 | 0 | 0
50 | Kruszywo naturalne - pospółka 0-31,5 mm | m3 | 12.915 | 0 | 0
51 | Kruszywo niezwiązane MN 0/31,5 | t | 1319.8559 | 0 | 0
52 | Ławka | kpl | 6 | 0 | 0
53 | Malus 'Red Sentinel' | szt | 8 | 0 | 0
54 | Maty ze słomy | m2 | 152 | 0 | 0
55 | Nadstawka betonowa ściekowa 500mm długości 1,0m | szt | 10 | 0 | 0
56 | Nasiona łąki kwietnej | kg | 3.5 | 0 | 0
57 | Nasiona traw | kg | 54.219 | 0 | 0
58 | Obrzeże trawnikowe 75-100x30x8cm szare | m | 507.96 | 0 | 0
59 | Oprawa oświetleniowa wraz ze słupem, panel solarny 18V, LED 12,5W obudowa aluminium - wysokość 4,0m | kpl | 18 | 0 | 0
60 | Osadniki betonowe 500mm | szt | 10 | 0 | 0
61 | Pale szalunkowe stalowe | t | 0.02208 | 0 | 0
62 | Paliki do palikowania drzew | szt | 34.65 | 0 | 0
63 | Panel ogrodzeniowy przemysłowy NYLOFOR 3D , oczko 200 x 50 mm, średnica drutu 5 mm, długość panelu 2500 mm, powłoka poliestrowa, kolor zielony (wysokość panelu 1230 mm) | szt | 19.6 | 0 | 0
64 | Parthenocissus quinquefolia | szt | 20 | 0 | 0
65 | Piasek do betonów | m3 | 0.2 | 0 | 0
66 | Piasek naturalny kopany | m3 | 149.2015 | 0 | 0
67 | Piasek | m3 | 376.1205 | 0 | 0
68 | Piaskownica | kpl | 1 | 0 | 0
69 | Pierścienie odciążające żelbetowe | szt | 10 | 0 | 0
70 | Pierścienie podtrzymujący wpust | szt | 10 | 0 | 0
71 | Płyty chodnikowe 50x50x7cm | szt | 244.8 | 0 | 0
72 | Podpory pod pnącza 100x180cm | szt | 24.4444 | 0 | 0
73 | Pospółka - uziarnienie 0-31,5 mm | m3 | 166.05 | 0 | 0
74 | Pospółka | m3 | 14.4936 | 0 | 0
75 | Pręty zbrojeniowe żebrowane | t | 0.3366 | 0 | 0
76 | Prunus cerasifera 'Pissardi' | szt | 3 | 0 | 0
77 | Rosa 'Flushing Meadow' | szt | 625 | 0 | 0
78 | Rudbecia fulgida 'Goldstrum' | szt | 59 | 0 | 0
79 | Rury stalowe ocynkowane gwintowane 50mm | m | 1.5 | 0 | 0
80 | Rury z PVC SN8 kanalizacji zewnętrznej kielichowe d=160mm | m | 15.3 | 0 | 0
81 | Salvia nemorosa 'Caradonna' | szt | 94 | 0 | 0
82 | Scilla siberica | szt | 420 | 0 | 0
83 | Słup D-Lox do paneli NYLOFOR 2D i 2D Super , 40 x 60 mm, montaż przy użyciu listwy montażowej, ocynk (wysokość słupa 1500 mm) | szt | 21.6 | 0 | 0
84 | Spirea betulifolia 'Tor' | szt | 595 | 0 | 0
85 | Spirea densiflora | szt | 362 | 0 | 0
86 | Syfony kamionkowe kanalizacyjne 200mm | szt | 10 | 0 | 0
87 | Syringa meyeri 'Palibin' | szt | 14 | 0 | 0
88 | Sznur konopny smołowany | kg | 4.3 | 0 | 0
89 | Szpilki z prętów stalowych | szt | 11439 | 0 | 0
90 | Tablica informacyjna | kpl | 1 | 0 | 0
91 | Taśma do palikowania | m | 9.9 | 0 | 0
92 | Tkanina jutowa (bandaż) 12cm - 5m | szt | 11 | 0 | 0
93 | Uszczelki gumowe płaskie | szt | 1 | 0 | 0
94 | Woda | m3 | 410.25 | 0 | 0
95 | Wpust ściekowy żeliwny uliczny 650x450mm | szt | 10 | 0 | 0
96 | Zawory przelotowe z żeliwa ciągliwego z zaworem spustowym 50mm | szt | 0.1 | 0 | 0
97 | Zestaw zabawowy | kpl | 1 | 0 | 0
98 | Ziemia ogrodnicza do przygotowania rabat | m3 | 464.0475 | 0 | 0
99 | Ziemia urodzajna (humus) | m3 | 258.3 | 0 | 0
100 | Zrębki drewniane - nawierzchnia bezpieczna | m3 | 33.075 | 0 | 0
101 | Żwir 31,5/63 | m3 | 21.4384 | 0 | 0
102 | Żwir do bet. wielofrak .uziar. 2-8 mm | m3 | 1.6679 | 0 | 0
| Razem |  |  |  | 0

## Sprzęt (hidden)
Rodos 6.8.11.1 [10204]
Zestawienie sprzętu
Grow Green -Zielone miasta na rzecz klimatu, wody, zrównoważonego rozwoju gospodarczego, zdrowych mieszkańców i środowisk -Adaptacja do zmian klimatu -Parki kieszonkowe - etap 2 Obszar 2
Lp | Nazwa | Jm | Ilość | Cena | Wartość
1 | 2 | 3 | 4 | 5 | 6
1 | Brona (bez ciągnika) | m-g | 1.3224 | 0 | 0
2 | Ciągnik gąsienicowy 55kW (1) | m-g | 1.296 | 0 | 0
3 | Ciągnik kołowy 40-50KM (29-37kW) | m-g | 5.3349 | 0 | 0
4 | Ciągnik kołowy 55-63kW (75-85KM) | m-g | 1.092 | 0 | 0
5 | Giętarka do prętów do fi 40mm | m-g | 1.782 | 0 | 0
6 | Glebogryzarka ciągniona (bez ciągnika) | m-g | 1.2684 | 0 | 0
7 | Kop.j-nacz. 0,15m3 (1) | m-g | 1.44 | 0 | 0
8 | Kop.j-nacz.na p.gąs.0.25m3 (1) | m-g | 3.4627 | 0 | 0
9 | Kop.j-nacz.na p.gąs.0.40m3 (1) | m-g | 1.228 | 0 | 0
10 | Koparka gąsienicowa 0,40m3 (1) | m-g | 3.2979 | 0 | 0
11 | Koparko-ład samobieżna 0,5-0,6 | m-g | 398.6926 | 0 | 0
12 | Kultywator (bez ciągnika) | m-g | 0.6496 | 0 | 0
13 | Ładow.j-nacz.kołowa 1.25m3(1) | m-g | 10.2924 | 0 | 0
14 | Mieszarka do st.grunt.1,9-2,3m | m-g | 1.296 | 0 | 0
15 | Nożyce do prętów fi 40 mm | m-g | 2.112 | 0 | 0
16 | Ogrodzenie wynajem | m-g | 760 | 0 | 0
17 | Piła do cięcia płytek | m-g | 99.0725 | 0 | 0
18 | Pług do orki ciąg.(bez ciąg.) | m-g | 1.2571 | 0 | 0
19 | Prościarka do prętów fi 4-10mm | m-g | 1.584 | 0 | 0
20 | Przesadzarka na ciągniku (1000mm) | m-g | 0.34 | 0 | 0
21 | Przyczepa dłuż.do sam.do 4,5t | m-g | 7.2 | 0 | 0
22 | Przyczepa skrzyniowa 3,5t | m-g | 1.932 | 0 | 0
23 | Równiarka samojezdna 74kW (100KM) (1) | m-g | 26.3534 | 0 | 0
24 | Samochód dostaw.do 0.9t (1) | m-g | 18.9 | 0 | 0
25 | Samochód samowyład.15-20t (1) | m-g | 20.5847 | 0 | 0
26 | Samochód samowyład.do 5t (1) | m-g | 13.3956 | 0 | 0
27 | Samochód samowyładowczy do 5t (1) | m-g | 939.103 | 0 | 0
28 | Samochód skrzyn.do 5.0t (1) | m-g | 25.8543 | 0 | 0
29 | Samochód skrzyniowy 5-10t | m-g | 0.495 | 0 | 0
30 | Samochód skrzyniowy 5t | m-g | 3.835 | 0 | 0
31 | Sprężarka spalinowa przewoźna 4-5m3/min (1) | m-g | 37.9015 | 0 | 0
32 | Spych.gąsienicowa 55kW (1) | m-g | 5.592 | 0 | 0
33 | Spych.gąsienicowa 74kW (1) | m-g | 41.0496 | 0 | 0
34 | Środek transportowy (1) | m-g | 0.7098 | 0 | 0
35 | Środek transportowy | m-g | 2.206 | 0 | 0
36 | Ubijak spalinowy 200kg | m-g | 769.9811 | 0 | 0
37 | Walec stat.ciąg.ogum.6-10t | m-g | 1.296 | 0 | 0
38 | Walec statycz.samoj.10t (1) | m-g | 0.216 | 0 | 0
39 | Walec statyczny samojezdny 4-6t (1) | m-g | 5.5373 | 0 | 0
40 | Walec statyczny samojezdny 10t (1) | m-g | 323.5699 | 0 | 0
41 | Walec wibracyjny samojezdny 7,5t (1) | m-g | 55.8161 | 0 | 0
42 | Wciągarka ręczna 3-5t | m-g | 20.65 | 0 | 0
43 | Wibrator powierzchniowy | m-g | 515.177 | 0 | 0
44 | Wyciąg jednomaszt. elektr.0.5t | m-g | 0.33 | 0 | 0
45 | Zagęszcz.wibr.spal.70-90m3/h | m-g | 7.9956 | 0 | 0
46 | Żuraw samochodowy 5-6t (1) | m-g | 29.34 | 0 | 0
| Razem | m-g | 4171.841 |  | 0

## Arkusz1
Załącznik nr 2 do SWZ
ZESTAWIENIE ELEMENTÓW ROZLICZENIOWYCH
Nazwa zamówienia:
Budowa ścieżek rowerowych w Gminie Czerniejewo
LP. | Element zadania | Wartość netto w zł
1 | Roboty rozbiórkowe
2 | Wykonanie prac geodezyjnych
3 | Wykonanie przebudowy skrzyżowania
3.1 | Wykonanie nawierzchni jezdni wraz z w-wą wyrównawczą
3.2 | Wykonanie pełnej konstrukcji jezdni - poszerzenia/zmiany geometrii łuków
4 | Wykonanie elementów brukarskich
5 | Wykonanie ścianek typu L
6 | Wykonanie zjazdów i ścieżki rowerowej o nawierzchni bitumicznej
6.1 | Wykonanie zjazdów o nawierzchni bitumicznej
6.2 | Wykonanie ścieżki rowerowej o nawierzchni bitumicznej
7 | Regulacje elementów uzbrojenia terenu
8 | Oznakowanie pionowe
9 | Wykonanie zieleni
10 | Wykonanie wpustów deszczowych
11 | Wymiana przepustu w km 0+035,0
12 | Remont przepustu w km 0+210,0
13 | Wykonanie elementów odwodnienia - rów kryty w km 0+211,0-0+382,0
14 | Roboty ziemne
15 | Zabezpieczenie istniejących sieci teletechnicznych, energetycznych rurami A110 PS
16 | Wycinka drzew
17 | Dokumentacja projektowa, przedmiar robót, kosztorys inwestorski - zgodnie z PFU, Specyfikacja Techniczna Wykonania i Odbioru Robót (STWiOR). Wykonanie dokumentacji projektowej wraz z uzyskaniem pozwolenia na budowę lub decyzji ZRID, wykonanie mapy do celów projektowych wraz z aktualizacją granic, wykonanie projektów podziałów nieruchomości, uzyskanie wszystkich niezbędnych decyzji, opinii i uzgodnień *
RAZEM (netto):
Podatek VAT (23%):
OGÓŁEM (brutto):
* - Wartość dokumentacji nie może przekroczyć 10% kwoty brutto ogółem
Podpis elektroniczny
(kwalifikowany, osobisty lub zaufany)
pełnomocnego przedstawiciela Wykonawcy