## Pierwsza strona
PRZEDMIAR ROBÓT
"Przebudowa drogi gminnej nr 389012T Rogatka-Zalew"
INWESTOR: | MIASTO I GMINA SUCHEDNIÓW ul. Fabryczna 5, 26-130 Suchedniów
SPORZĄDZIŁ: | JMS SYLWESTER LIWOCHA ŚCIĘGNA 60A 26-050 ŚCIĘGNA
Opracował: |  | Podpis: | Data:
mgr inż. Sylwester Liwocha |  |  | 19.05.2025 r.

## 2 strona
OGÓLNA CHARAKTERYSTYKA OBIEKTU
"Przebudowa drogi gminnej nr 389012T Rogatka-Zalew"
Kody CPV: 45100000-8 Przygotowanie terenu pod budowę 45233140-2 Roboty drogowe 45111200-0 Roboty w zakresie przygotowania terenu pod budowę i roboty ziemne 45233000-9: Roboty w zakresie konstruowania, fundamentowania oraz wykonania nawierzchni autostrad, dróg
Przebudowywany odcinek drogi gminnej nr 389012T w gminie Suchedniów o długości ok. 260 mb. Droga ta będzie miała jezdnię szerokości 5 m o nawierzchni bitumicznej oraz pobocza utwardzone kruszywem o szerokości 0,50- 0,75m, ograniczona opornikami betonowymi o wymiarach 12x30cm ułożonymi na równo z krawędzią jezdni. Droga będzie prowadzona po istniejącym śladzie.
Konstrukcja jezdni: - warstwa ścieralna z betonu asfaltowego AC 11S - 4cm - warstwa wiążąca z betonu asfaltowego AC 16W - 5cm - podbudowa zasadnicza z mieszanki niezwiązanej z kruszywem C90/3, 0/31,5mm - 30cm - warstwa ulepszonego podłoża z mieszanki związanej spoiwem hydraulicznym (cementem) C3/4 - 25cm Razem 64 cm Konstrukcja zjazdów: - kostka brukowa betonowa - 8cm - podsypka grysowa - 5cm - podbudowa zasadnicza z mieszanki niezwiązanej z kruszywem C90/3, 0/31,5mm - 15cm - warstwa ulepszonego podłoża z mieszanki związanej spoiwem hydraulicznym (cementem) C3/4 - 15cm Razem 43 cm Konstrukcja poboczy : - pobocza z kruszywa 0/31,5mm stab. mechanicznie - 15cm

## PRZEDMIAR ROBÓT
PRZEDMIAR ROBÓT
"Przebudowa drogi gminnej nr 389012T Rogatka-Zalew"
Lp. | Nr SST | Opis i wyliczenia | j.m. | Ilość
1. ROBOTY PRZYGOTOWAWCZE CPV 45100000-8
1 | D-01.01.01. | Roboty pomiarowe przy liniowych robotach ziemnych - odtworzenie trasy i punktów wysokościowych (w tym odtworzenie znaków osnowy geodezyjnej w przypadku ich zniszczenia) | km | 0.26
2. ROBOTY ROZBIÓRKOWE CPV 45111300-1
3 | D-01.02.04 | Mechaniczne rozebranie podbudowy z kruszywa łamanego o grubości 15 cm | m2 | 1040
3. ROBOTY ZIEMNE CPV 45111200-0
4 | D-01.02.02. | Usunięcie warstwy ziemi urodzajnej o średniej gr 15 cm wraz ze ścinką poboczy, z odwozem. | m2 | 520
5 | D-02.00.00. | Roboty ziemne (WYKOP, NASYP) wykon.koparkami podsiębiernymi o poj.łyżki 0.60 m3 w gr.kat.I-VI | m3 | 200
4.KONSTRUKCJA NAWIERZCHNI CPV 45233253-7
4.1 Jezdnia
6 | D-04.01.01 | Mechaniczne korytowani, profilowanie i zagęszczenie podłoża pod warst- wy konstrukcyjne nawierzchni w gruncie kat. I-VI | m2 | 1450
7 | D-04.05.01 | Podbudowa stabilizowanego cementem C3/4 - grubość podbudowy po zagęszczeniu 25 cm | m2 | 1450
8 | D-04.04.02. | Warstwa z kruszywa 0/31,5 mm stabilizowanego mechanicznie gr. po zageszceniu 30cm | m2 | 1450
9 | D-04.03.01 | Mechaniczne oczyszczenie i skropienie emulsją asfaltową na zimno pod- budowy tłuczniowej, zużycie emulsji 0,8 kg/m2 | m2 | 2850
10 | D-05.03.05 | Wykonanie warstwy wiążącej z AC16W - KR 1, gr. 5 cm | m2 | 1400
11 | D-05.03.06 | Wykonanie warstwy ścieralnej z AC11S - KR 1, gr. 4 cm | m2 | 1350
4.2 Zjazdy z kruszywa
12 | D-04.01.01 | Mechaniczne korytowani, profilowanie i zagęszczenie podłoża pod warst- wy konstrukcyjne nawierzchni w gruncie kat. I-VI | m2 | 160
13 | D-04.05.01 | Warstwa ulepszonego podłoża z mieszanki związanej spoiwem hydraulicznym (cementem) C1,5/2,0 | m2 | 160
14 | D-04.04.02. | Warstwa z kruszywa łamanego - warstwa górna o grubości po zagęszczeniu 15 cm | m2 | 160
4.2 Zjazdy z kostki brukowej
15 | D-04.01.01 | Mechaniczne korytowani, profilowanie i zagęszczenie podłoża pod warst- wy konstrukcyjne nawierzchni w gruncie kat. I-VI | m2 | 70
16 | D-04.05.01 | Warstwa ulepszonego podłoża z mieszanki związanej spoiwem hydraulicznym (cementem) C1,5/2,0 | m2 | 70
17 | D-04.04.02. | Warstwa z kruszywa łamanego - warstwa górna o grubości po zagęszczeniu 15 cm | m2 | 70
18 | D-08.02.02. | Wykonanie nawierzchni z kostki brukowej betonowej gr 8 cm na podsypce grysowej | m2 | 70
5. ODWODNIENIE CPV 45232451-8
19 | D-06-04-01 | Prace konserwacyjne w zakresie rowu (odmulenie, wykonanie nowego rowu) | mb | 250
20 | D-06.02-01 | Wymiana przepustów rurowych żelbetowych o średnicy 50cm ułożonych na podsypce z kruszywa łamanego gr. 15 cm | mb | 50
21 | D-06.02-01 | Ścianki czołowe proste dla rur o średnicy 50 cm | szt. | 14
6. KRAWĘŻNIKI I OBRZEŻA CPV 45233000-9
22 | D-08.01.01. | Krawężniki betonowe o wymiarach 15x30 cm na ławie betonowej C12/15 z oporem | mb | 104
23 | D-08.03.01. | Obrzeża betonowe o wym. 30x8 cm na ławie betonowej C12/15 z oporem | mb | 156
7. ROBOTY WYKOŃCZENIOWE CPV 45236000-0
24 | D-09.01.01 | Humusowanie skarp i powierzchni płaskich z obsianiem trawą - gr warstwy humusu 10 cm | m2 | 520
25 | D-06.03.01.a | Wykonanie nawierzchni z kruszywa łamanego na poboczach – grubość po zagęszczeniu 15 cm | m2 | 325
8. INNE ROBOTY
26 | D-03.02.01 | Regulacja pionowa zaworów wodociągowych, hydrantów wraz z obudową z wymianą na nowy | szt. | 4
27 | D-07.02.01. | Wykonanie oznakowania poziomego zgodnie PSOR | kpl. | 1
28 | D-01.01.01. | Inwentaryzacja geodezyjna powykonawcza | km | 0.26