## Arkusz
Lp. | Podstawa | Opis | j.m. | Ilość | Cena netto | Wartość
KOSZTORYS:
1 |  | Roboty rozbiórkowe
1 d.1 | KNR 2-02 1604-01/02 | Rusztowania zewnętrzne rurowe o wysokości 7,5 m - ekstrapolacja | m2 | 20
2 d.1 | KNR-W 4-01 0545-08 | Rozebranie obróbek murów ogniowych, okapów, kołnierzy, gzymsów itp. z blachy nie nadającej się do użytku | m2 | 5,45 * 6 = 32,700
3 d.1 | KNR-W 4-01 0545-04 analogia | Rozebranie rynny nie nadającej się do użytku | m | 5,45 * 2 = 10,900
4 d.1 | KNR-W 4-01 0545-06 analogia | Rozebranie rury spustowej nie nadającej się do użytku | m | 1,5 * 2 = 3,000
5 d.1 | KNR-W 4-01 0512-01 z.sz.2.3. 9909-04/4 | Rozebranie pokrycia z płyt i gąsiorów bitumicznych nie nadających się do użytku - powierzchnia wykonywanych robót do 100 m2 | m2 | (5,45 * 5,45 * 2) + (3 * 1) = 62,405
6 d.1 | KNR 4-04 0403-03 z.o.3.1. | Rozebranie konstrukcji więźb dachowych - ołacenie dachu - Usytuowanie budynku uniemożliwia dostęp osobom postronnym | m2 | 5,45 * 5,45 * 2 = 59,405
7 d.1 | KNR 4-04 1101-02 1101-05 | Transport gruzu z terenu rozbiórki przy ręcznym załadowaniu i wyładowaniu samochodem skrzyniowym na odległość 30,9 km | m3 | 1
8 d.1 | analiza indywidualna | Utylizacja materiałów powstałych z rozbiórki | m3 | 7
Razem dział: Roboty rozbiórkowe
2 |  | Dach - prace montażowe
9 d.2 | KNR-W 4-01 0544-01 | Wymiana rynien z blachy na rynny półokrągłe z tworzyw sztucznych z zastosowaniem łączników z zaciskami - deska czołowa okapu do mocowania uchwytów rynien | m | 5,45 * 2 = 10,900
10 d.2 | KNR AT-09 0103-02 | Folie wstępnego krycia (FWK) układane na krokwiach - rozstaw kontrłat 0,80 m | m2 | 5,45 * 5,45 * 2 + 3 * 1 = 62,405
11 d.2 | KNR K-05 0104-03 | Montaż kontrłat na dachu z deskowaniem pełnym, rozstaw krokwi 80 do 100 cm | m2 | 5,45 * 5,45 * 2 + 3 * 1 = 62,405
12 d.2 | KNR 2-02 0410-04 | Ołacenie połaci dachowych łatami 38x50 mm o rozstawie ponad 24 cm z tarcicy nasyconej | m2 | 5,45 * 5,45 * 2 + 3 * 1 = 62,405
13 d.2 | KNR-W 2-02 0511-01 analogia | Pokrycie dachów blachą trapezową T35, grubość 0,5 mm, kolor uzgodnić z Zamawiającym | m2 | 5,45 * 5,45 * 2 + 3 * 1 = 62,405
14 d.2 | KNR-W 2-02 0511-03 analogia | Pokrycie dachów blachą trapezową - blachy okapowe | m | 5,45 * 2 = 10,900
15 d.2 | KNR-W 2-02 0511-04 | Pokrycie dachów blachą trapezową - wiatrownice boczne | m | 5,45 * 2 = 10,900
16 d.2 | KNR 2-02 0508-03 | Rynny dachowe półokrągłe o śr. 12 cm z blachy ocynkowanej | m | 5,45 * 2 = 10,900
17 d.2 | KNR 2-02 0508-09 | Zbiorniczki przy rynnach z blachy ocynkowanej | szt. | 2
18 d.2 | KNR 2-02 0510-02 | Rury spustowe okrągłe o śr. 10 cm z blachy ocynkowanej | m | 2
19 d.2 | NNRNKB 202 0550-07 | (z.VIII) Rury spustowe - kolanka o śr. 100 mm | szt. | 4
20 d.2 | NNRNKB 202 0547-04 analogia | (z.VIII) Rynny dachowe półokrągłe - montaż denek rynnowych | szt. | 4
Razem dział: Dach - prace montażowe
Kosztorys netto
VAT 23%
Kosztorys brutto