## Arkusz
Lp. | Podstawa | Opis | j.m. | Ilość | Cena netto | Wartość
KOSZTORYS:
1 |  | DACH
1.1 |  | Dach - prace rozbiórkowe
1 d.1.1 | KNR 2-02 1604-01/02 | Rusztowania zewnętrzne rurowe o wysokości do 7.5 m | m2 | 120
2 d.1.1 | KNR-W 4-01 0545-08 | Rozebranie obróbek murów ogniowych, okapów, kołnierzy, gzymsów itp. z blachy nie nadającej się do użytku | m2 | 0,25 * 69,63 = 17,408
3 d.1.1 | KNR-W 4-01 0545-04 | Rozebranie rynny z blachy nie nadającej się do użytku | m | 69.63
4 d.1.1 | KNR-W 4-01 0545-06 | Rozebranie rury spustowej z blachy nie nadającej się do użytku | m | 20
5 d.1.1 | KNR 19-01 0531-03 | Rozebranie pokrycia z gontów - krycie pojedyncze | m2 | 170.7
6 d.1.1 | KNR 4-04 0403-02 | Rozebranie konstrukcji więźb dachowych - deskowanie dachu na styk | m2 | 170.7
7 d.1.1 | KNR 4-04 1101-02 | Transport materiałów rozbiórkowych z terenu rozbiórki przy ręcznym załadowaniu i wyładowaniu samochodem skrzyniowym na odległość do 1 km | m3 | 6.5
8 d.1.1 | analogia | Utylizacja materiałów (wełna, papa, gonty) | m2 | 170.7
9 d.1.1 |  | Utylizacja innych materiałów rozbiórkowych | m3 | 5
Razem dział: Dach - prace rozbiórkowe
1.2 |  | Dach - prace montażowe
10 d.1.2 | KSNR 2 0403-01 | Deskowanie połaci dachowych z tarcicy nasyconej | m2 | 170.7
11 d.1.2 | KNR 0-22 0528-01 | Renowacja starych dachów krytych papą przy użyciu papy termozgrzewalnej dkd - przygotowanie podłoża | m2 | 170.7
12 d.1.2 | KNR 0-22 0528-02 | Renowacja starych dachów krytych papą przy użyciu papy termozgrzewalnej dkd gr.min. 4,2 - krycie | m2 | 170.7
13 d.1.2 | KNR-W 2-02 0505-02 | Pokrycie dachów dachówką bitumiczną (gontem asfaltowym) o kształcie "łuska" mocowaną na zszywki | m2 | 170.7
14 d.1.2 | KNR-W 2-02 0511-03 | Pokrycie dachów blachą dachówkopodobną - blachy okapowe | m | 69.63
15 d.1.2 | KNR 2-02 0508-04 | Rynny dachowe półokrągłe o śr. 15 cm z blachy powlekanej | m | 69.63
16 d.1.2 | KNR 2-02 0508-09 | Zbiorniczki przy rynnach z blachy ocynkowanej | szt. | 6 * 2 = 12,000
17 d.1.2 | KNR 2-02 0510-02 | Rury spustowe okrągłe o śr. 10 cm z blachy powlekanej | m | 2 * 5 * 3,5 = 35,000
18 d.1.2 | NNRNKB 202 0550-07 | Kolanka o śr. 100 mm | szt. | 3 * 5 * 2 = 30,000
19 d.1.2 | KNR 13-15 0801-04 | Wykonanie mat z wełny mineralnej w międzystropiu | m2 | 170.7
20 d.1.2 | KNR-W 2-02 0514-02 | Obróbki przy szerokości w rozwinięciu ponad 25 cm - z blachy stalowej powlekanej <wykończenie okapów | m2 | 69,63 * 0,25 = 17,408
21 d.1.2 | analogia | Naprawa sufitów wewnętrznych, poprzez montaż płyt gk, szpachlowanie i malowanie na kolor biały | kpl | 1
Razem dział: Dach - prace montażowe
Razem dział: DACH
2 |  | Prace przy elewacji
22 d.2 | KNNR-W 3 0504-07 | Czyszczenie i jednokrotna impregnacja grzybobójcza drewna metodą smarowania drewna preparatami olejowymi - deski i płyty | m2 | 193.08
23 d.2 | KNR-W 4-01 0631-01 analogia | Impregnacja desek, płyt, bali i krawędziaków | m2 | 193.08
Razem dział: Prace przy elewacji
Kosztorys netto
VAT 23%
Kosztorys brutto