## Arkusz
Lp. | Podstawa | Opis | j.m. | Ilość | Cena | Wartość
KOSZTORYS:
1 |  | DACH
1.1 |  | Dach - prace rozbiórkowe
1 d.1.1 | KNR 2-02 1604-01/02 | Rusztowania zewnętrzne rurowe o wysokości do 7.5 m | m2 | 11,60 * 2,9 = 33,640
2 d.1.1 | KNR-W 4-01 0545-08 | Rozebranie obróbek murów ogniowych, okapów, kołnierzy, gzymsów itp. z blachy nie nadającej się do użytku | m2 | 11,6 * 2 * 0,25 + 6,65 * 2 * 0,25 = 9,125
3 d.1.1 | KNR-W 4-01 0545-04 | Rozebranie rynny z blachy nie nadającej się do użytku | m | 11.6
4 d.1.1 | KNR-W 4-01 0545-06 | Rozebranie rury spustowej z blachy nie nadającej się do użytku | m | 2,5 * 2 = 5,000
5 d.1.1 | KNR 4-01 0535-02 | Rozebranie pokrycia dachowego z blachy nie nadającej się do użytku | m2 | 11,6 * 6,65 = 77,140
6 d.1.1 | KNR 4-04 0403-03 | Rozebranie konstrukcji więźb dachowych - ołacenie dachu | m2 | 77.14
7 d.1.1 | KNR 4-04 1101-02 | Transport materiałów rozbiórkowych z terenu rozbiórki przy ręcznym załadowaniu i wyładowaniu samochodem skrzyniowym na odległość do 1 km | m3 | 77,14 * 0,05 + 3 = 6,857
8 d.1.1 |  | Utylizacja innych materiałów rozbiórkowych | m3 | 6
Razem dział: Dach - prace rozbiórkowe
1.2 |  | Dach - prac montażowe
9 d.1.2 | KNR AT-09 0103-02 | Folie wstępnego krycia układane na krokwiach - membrana o gramaturze min. 200g/m2 - wytrzymałość na rozciąganie 520/440N / 50mm | m2 | 11,6 * 6,65 = 77,140
10 d.1.2 | KNR K-05 0104-03 | Montaż kontrłat na dachu z deskowaniem pełnym, rozstaw krokwi 80 do 100 cm | m2 | 77.14
11 d.1.2 | KNR 2-02 0410-04 analogia | Równanie połaci dachowej | m2 | 77.14
12 d.1.2 | KNR 2-02 0410-04 | Ołacenie połaci dachowych łatami 38x50 mm o rozstawie ponad 24 cm z tarcicy nasyconej | m2 | 77.14
13 d.1.2 | KNR-W 2-02 0511-01 | Pokrycie dachów blachą trapezową (ustalić z Zamawiającym) - płyty dachowe. Blacha trapezowa T35 pwlekana. Blacha gr. min. 0,6mm. Kolor uzgodnić z Zamawiającym. Blachy matowe. | m2 | 77.14
14 d.1.2 | KNR-W 2-02 0511-03 | Pokrycie dachów blachą - blachy okapowe | m | 11,6 * 2 = 23,200
15 d.1.2 | KNR-W 2-02 0511-04 | Pokrycie dachów blachą- wiatrownice boczne | m | 6,65 * 2 = 13,300
16 d.1.2 | KNR 2-02 0508-04 | Rynny dachowe półokrągłe o śr. 15 cm z blachy powlekanej | m | 11.6
17 d.1.2 | KNR 2-02 0508-09 | Zbiorniczki przy rynnach z blachy ocynkowanej | szt. | 2
18 d.1.2 | KNR 2-02 0510-02 | Rury spustowe okrągłe o śr. 10 cm z blachy powlekanej | m | 3 * 2 = 6,000
19 d.1.2 | NNRNKB 202 0550-07 | Kolanka o śr. 100 mm | szt. | 6
20 d.1.2 | NNRNKB 202 0547-04 | Montaż denek rynnowych | szt. | 2
21 d.1.2 | KNR-W 2-02 0514-02 | Obróbki przy szerokości w rozwinięciu ponad 25 cm - z blachy stalowej powlekanej <wykończenie okapów | m2 | 11,6 * 0,25 * 2 + 6,65 * 2 * 0,25 = 9,125
22 d.1.2 | kalk. własna | Obróbka komina | kpl | 1
Razem dział: Dach - prac montażowe
Razem dział: DACH
Lp. | Podstawa | Opis | j.m. | Ilość | Cena | Wartość
2 |  | ELEWACJA
23 d.2 | kalk. własna | Wyczyszczenie bram stalowych z rdzy i ponowne malowanie | kpl | 4
24 d.2 | KNR K-58 0101-07 | Przygotowanie podłoża - oczyszczenie i mechaniczne zmycie całej powierzchni ścian zewnętrznych | m2 | 11,6 * 2,9 - 4 * 2,5 * 2,5 + 11,6 * 2,5 + 6,65 * 2,7 * 2 = 73,550
25 d.2 | KNR K-58 0101-09 | Przygotowanie podłoża - gruntowanie jednokrotne | m2 | poz.24 = 73,550
26 d.2 | KNR K-58 0105-01 | Wykonanie warstwy zbrojonej z jednej warstwy siatki na ścianach | m2 | poz.24 = 73,550
27 d.2 | KNR K-58 0101-09 | Przygotowanie podłoża - gruntowanie jednokrotne | m2 | poz.24 = 73,550
28 d.2 | KNR AT-31 0502-03 | Tynk elewacyjny cienkowarstwowy mineralny -wykonany ręcznie na ścianach | m2 | poz.24 - 11,6 * 0,3 + 6,65 * 2 * 0,3 = 74,060
29 d.2 | KNR BC-02 0605-01 | Tynk mozaikowy do elewacji i wnętrz wykonywany ręcznie na uprzednio przygotowanym podłożu - ściany płaskie | m2 | 11,6 * 0,3 * 2 + 6,65 * 0,3 * 2 - 10 * 0,3 = 7,950
Razem dział: ELEWACJA
Kosztorys netto
VAT 23%
Kosztorys brutto