## Przedmiar - Opcje 1 i 2
Załącznik nr 10a do SWZ
PRZEDMIAR ROBÓT
WYKONANIE NAKŁADEK BITUMICZNYCH NA DROGACH POWIATOWYCH (2025 rok)
Zakres dodatkowy - OPCJA 1 i OPCJA 2
Numer nakładki | Przedmiot zamówienia
| Wymiary x*y (m) |  | Średnia grubość nakładki | Powierzchnia (kol. 2 x kol 3) | Uwagi
1 | 2 | 3 | 4 | 5 | 6
I. | Droga powiatowa Nr 1819C w miejscowości Bobrowo
1 | x | x | 4cm | 30 | Profilowanie
| 2.8 | 217 | 3cm | 607.6 | Nakładka z warstwy ścieralnej
|  |  | Razem: | 637.6 | ~ 638
| Zakres robót: |  |  | Jedn. Miary | Ilość
a) | Oczyszczenie nawierzchni bitumicznej |  |  | m2 | 638
b) | Skropienie nawierzchni emulsją asfaltową przed wykonaniem nakładki bitumicznej |  |  | m2 | 638
c) | Wykonanie nakładki bitumicznej o średniej grubości 4 cm (100 kg/m2) z MMA AC 16 W |  |  | m2 | 30
d) | Wykonanie nakładki bitumicznej o średniej grubości 3 cm (75 kg/m2) z MMA AC 11 S |  |  | m2 | 608
Numer nakładki | Przedmiot zamówienia
| Wymiary x*y (m) |  | Średnia grubość nakładki | Powierzchnia (kol. 2 x kol 3) | Uwagi
1 | 2 | 3 | 4 | 5 | 6
II. | Droga powiatowa Nr 1821C w miejscowości Dąbrówka
1 | x | x | 4cm | 15 | Profilowanie
| 5.5 | 76 | 4cm | 418 | Nakładka z warstwy ścieralnej
|  |  | Razem: | 433
| Zakres robót: |  |  | Jedn. Miary | Ilość
a) | Oczyszczenie nawierzchni bitumicznej |  |  | m2 | 433
b) | Skropienie nawierzchni emulsją asfaltową przed wykonaniem nakładki bitumicznej |  |  | m2 | 433
c) | Wykonanie nakładki bitumicznej o średniej grubości 4 cm (100 kg/m2) z MMA AC 16 W |  |  | m2 | 15
d) | Wykonanie nakładki bitumicznej o średniej grubości 4 cm (100 kg/m2) z MMA AC 11 S |  |  | m2 | 418