## Przedmiar
Numer | Nr spec. | Opis | Jedn. | Ilość | Cena jednostkowa | Wartość netoo
Budowa drogi wewnętrznej, na działkach nr ewid. : 1382/17, 1383/7, 1384/78 położonych w miejscowości Cygany, gmina Nowa Dęba wraz ze zjazdami do działek nr ewid. : 1384/83, 1384/82, 1384/81, 1384/80. Wydzielony ETAP II
1 | D-04.00.00 | Roboty przygotowawcze
1.1 | D-01.01.01 | Roboty pomiarowe przy liniowych robotach ziemnych, trasa dróg w terenie równinnym | km | 0.078
1.2 | D 01.02.02 | Usunięcie warstwy ziemi urodzajnej (humusu) za pomocą koparek , grubość warstwy do 15·cm | m3 | 108.14
1.3 | D 01.02.02 | Usunięcie warstwy ziemi urodzajnej (humusu) za pomocą koparek , grubość warstwy do 15·cm wraz ze składowaniem | m3 | 8.36
1.4 | D 01.02.01 | Mechaniczne ścinanie drzew z karczowaniem pni, średnice drzew 16-25·cm pozyskane drewno do zagospodarowania po stronie wykonawcy | szt | 22
1.5 | D 01.02.01 | Mechaniczne ścinanie drzew z karczowaniem pni, średnice drzew 26-35·cm pozyskane drewno do zagospodarowania po stronie wykonawcy | szt | 17
1.6 | D 01.02.01 | Mechaniczne ścinanie drzew z karczowaniem pni, średnice drzew 36-45·cm pozyskane drewno do zagospodarowania po stronie wykonawcy | szt | 2
1.7 | D 01.02.01 | Mechaniczne karczowanie, zagajniki gęste (powyżej 60 % powierzchni) wraz z usunięciem systemu korzeniowego | ha | 0.06
1.8 | D 01.02.01 | Usunięcie i spalenie pozostałości po karczowaniu, drągowina, karcze, gałęzie i resztki z drzew (bez względu na średnicę) | mp | 5
2 |  | Roboty ziemne
2.1 | D 02.01.01 | Wykopy oraz przekopy wykonywane koparkami podsiębiernymi, na miejscu z przerzutem w nasyp, kategoria gruntu I-III wraz z zagęszczeniem | m3 | 27.5
2.2 | D 02.03.01 | Roboty ziemne wykonywane koparkami podsiębiernymi, z transportem urobku samochodami samowyładowczymi na odległość do 1·km, kategoria gruntu I-III roboty ziemne z transportem na terenie budowy | m3 | 34.03
2.3 | D 02.03.01 | Roboty ziemne wykonywane koparkami podsiębiernymi, z transportem urobku samochodami samowyładowczymi, kategoria gruntu I grunt z zakupu staraniem własnym wykonawcy wykonanie nasypu wraz z zagęszczeniem | m3 | 5.25
3 |  | Jezdnia zjazy podbudowa i nawierzchnia
3.1 | D-04.01.01 | Profilowanie i zagęszczanie podłoża pod warstwy konstrukcyjne nawierzchni, wykonywane mechanicznie, kategoria gruntu II-VI | m2 | 704.1
3.2 | D 04.05.01 | Podbudowy z gruntu stabilizowanego, cementem 25·kg/m2, warstwa po zagęszczeniu 15·cm, z gruntofrezarką | m2 | 479
3.3 | D 04.04.02 | Podbudowy z kruszyw łamanych, warstwa, po zagęszczeniu 15cm C-90/3 frakcji 0/63 stabilizowany mechamicznie | m2 | 430.18
3.4 | D 04.04.02 | Podbudowy z kruszyw łamanych, warstwa, po zagęszczeniu 8cm C-90/3 frakcji 0/31,5 stabilizowany mechamicznie | m2 | 417
3.5 | D 04.04.02 | Podbudowy z kruszyw łamanych, warstwa po zagęszczeniu 10·cm frakcja 0/31,5 stabilizowany mechamicznie (pobocza2x0,65m) | m2 | 100.1
3.6 | KNNR 6/113/2 | Podbudowy z kruszyw łamanych, warstwa po zagęszczeniu 20·cm frakcja 0/31,5 stabilizowany mechamicznie (zjazdy) | m2 | 125
3.7 | D 06.02.01b | Przepusty rurowe pod koroną drogi, rury PP strukturalne karbowane SN-8 Fi 40·cm wraz z montażem | m | 10
3.8 | D 06.02.01b | Przepusty rurowe pod zjazami, rury PP strukturalne karbowane SN-8 Fi 30·cm wraz z montażem | m | 18
3.9 | M 16.01.07 | Przepusty rurowe pod zjazdami, ścianki czołowe dla rur Fi 40·cm wraz z montażem | szt | 2
3.10 | M 16.01.07 | Przepusty rurowe pod zjazdami, ścianki czołowe dla rur Fi 30·cm wraz z montażem | szt | 6
3.11 | D 06.01.04 | Wykonanie ubezpieczenia skarp płytami ażurowymi typu "MEBA", płyty 60x40x8·cm wraz z wypełnieniem otworów humusem i obsianie trwą | m2 | 15
4 |  | Roboty wykończeniowe
4.1 | D 06.01.03 | Humusowanie plantowanie i obsianie skarp, humus grubości 5·cm | m2 | 167.13
4.2 | D 07.02.01 | Pionowe znaki drogowe, słupki z rur stalowych, Fi·70·mm | szt | 6
4.3 | D 07.02.01 | Pionowe znaki drogowe, znaki zakazu, nakazu, ostrzegawcze i informacyjne o powierzchni do 0,3·m2 | szt | 2
4.4 | D 07.02.01 | Pionowe znaki drogowe, UBR, U-20b (1750) | szt | 2