## Arkusz1
Lp. | Podstawa | Opis | j.m. | Ilość | Cena jedn. | Wartość
KOSZTORYS: Remont drogi wewnętrznej w miejscowości Lesieniec i Sieciechowice w km 0+411 - 0+932 o długości 521 mb
1 |  | Roboty przygotowawcze drogowe |  |  |  | 0
1 d.1 | KNR 2-01 0119-03 | Roboty pomiarowe przy liniowych robotach ziemnych - trasa drogi w terenie równinnym - geodezyjna obsługa inwestycji | km | 0.521
2 |  | Roboty rozbiórkowe |  |  |  | 0
2 d.2 | KNR AT-03 0101-01 | Roboty remontowe - cięcie piłą nawierzchni bitumicznych na gł. do 5 cm | m | 6
3 |  | Roboty ziemne |  |  |  | 0
3 d.3 | KNR 2-01 0201-06 | Roboty ziemne wykonywane koparkami przedsiębiernymi o poj. łyżki 0.25 m3 w gruncie kat. IV z transportem urobku samochodami samowyładowczymi na odległość do 1 km | m3 | 747.4
4 d.3 | KNR 2-01 0235-02 | Formowanie i zagęszczanie nasypów o wys. do 3.0 m spycharkami w gruncie kat. III-IV | m3 | 68.4
4 |  | Podbudowa |  |  |  | 0
5 d.4 | KNNR 6 0113-02 | Warstwa dolna podbudowy z kruszyw łamanych o grubości po zagęszczeniu 20 cm - frakcja 0-63 | m2 | 1551
6 d.4 | KNNR 6 0113-06 | Warstwa górna podbudowy z kruszyw łamanych 0-31,5 mm o grubości po zagęszczeniu 15 cm | m2 | 1551
7 d.4 | KNKRB 6 0104-02 | Wyrównanie nierówności kruszywem na drodze wraz z zagęszczeniem | m3 | 32,2 + 64 + 16,9 = 113,100
5 |  | Nawierzchnie bitumiczne |  |  |  | 0
8 d.5 | KNR 2-31 1004-06 | Mechaniczne czyszczenie nawierzchni drogowej ulepszonej | m2 | 1508.7
9 d.5 | KNR 2-31 1004-07 | Skropienie nawierzchni drogowej | m2 | 1508.7
10 d.5 | KSNR 6 0202-07 | Nawierzchnia z kruszyw łamanych 0-31,5 mm o grubości po zagęszczeniu 5 cm - nawierzchnia profilująca | m2 | 1508.7
11 d.5 | KNR 2-31 1002-01 | Powierzchniowe podwójne utrwalanie nawierzchni drogowych emulsją asfaltową w ilości 2,5 kg / m2 oraz grysem kamiennym frakcji 5-8 w ilości 8.0 dm3/m2 | m2 | 1508.7
6 |  | Roboty wykończeniowe i porządkowe |  |  |  | 0
12 d.6 | KNR 2-01 0506-02 | Plantowanie skarp i terenów równinnych wykonywanych w gruntach kat. IV - ścięcie skarp i nadanie łagodnych spadków wraz z profilowaniem i uzupełnieniem dla jednorodnego profilu | m2 | 521 * 0,5 * 2 = 521,000
Kosztorys netto:
VAT 23%:
Kosztorys brutto:
UWAGA:
- Należy wypełnić pola zaznaczone kolorem szarym. - Po wypełnieniu tabeli zaleca się zapisanie jej w formacie pdf. Wypełniony kosztorys ofertowy musi zostać podpisany i dołączony do oferty zgodnie z warunkami ujętymi w SWZ.
- Kosztorys ofertowy należy zapisać w formie zapewniającej odczyt pozwalający na umieszczenie wszystkich kolumn danego wiersza kosztorysu na jednej stronie.
- Sumę kosztorysu brutto należy przenieść do interaktywnego formularza ofertowego