## PR (wzór)
PRZEDMIAR ROBÓT (zamówienie podstawowe)
Nr poz. | Kod poz. | Nr ST | Opis robót | Jm | ilość
1 | 2 | 3 | 4 | 5 | 6
Remont DP na terenie powiatu wielickiego w 2024 r.
.
1. Roboty nawierzchniowe
1 | 1.1 | D.01 | Roboty przygotowawcze: niezbędne prace pomiarowe, odsłonięcie istniejących krawędzi nawierzchni asfaltowej drogi | km | 3.655
2024K – Hucisko,Niżowa – dł. 200+350 m
2023K – Hucisko – dł. 500 m
2037K – Czarnochowice dł. 200 m
2027K – ul.Klaśnieńska w Wieliczce – dł. 100+200+150 m
2014K – Zakrzów – dł.700 m
2002K – Chobot – dł. 350 m (szer. 3 m)
2038K – Mała Wieś – dł. 150 m
2027K – Koźmice W. - dł. 250 m
2023K – Sułów -dł. 50 m
2020K – Sławkowice – dł. 400 m
2022K – Mietniów – dł. 100 m
2 | 1.2 | D.01 | Frezowanie nawierzchni asf. gr. do 5 cm (nawiązanie początek i koniec zakresu) i frezowanie profilujące przy krawężnikach szer.do 2 m
|  |  | 5,5*5*2*13+1100*2 | m2 | 3080
3 | 1.3 | D.04 | Nawierzchnia z MMA standard I - warstwa wiążąca o grubości po zagęszczeniu 5 cm wraz z robotami towarzyszącymi !!!
|  |  | 3,1*350 | m2 | 1085
4 | 1.4 | D.05 | Nawierzchnia z MMA standard I - warstwa ścieralna o grubości po zagęszczeniu 5 cm wraz z robotami towarzyszącymi !!!
|  |  | 5,5*3655-350*2,5 | m2 | 19227.5
2. Roboty wykończeniowe i towarzyszące
5 | 2.1 | D.06 | Uzupełnienie poboczy z kruszywa CNR, 0/31 mm, gr. śr. 5cm
|  |  | 0,5*2*3655*0,8 | m2 | 3804
6 | 2.2 | D.07 | Oczyszczenie (odmulenie) rowów odwadniających : 2500*0,2m3/m | m3 | 500
7 | 2.3 | D.06 | Uzupełnienie nawierzchni twardej, ulepszonej na zjazdach (kostka betonowa)- na długości 1,5 m od krawędzi jezdni asf. i szer. Istn.nawierzchni zjazdu -wg p. 5.2 ST
|  |  | 1,5*6,0*50 | m2 | 450
8 | 2.4 | D.08 | Regulacja włazów kanalizacji – wymiana na „ramy pływające” (materiał z rozbiórki -odwóz do Zamawiającego) | szt. | 10

## KU (wzór)
Kalkulacja Uproszczona (KU)
Nr poz. | Kod poz. | Nr ST | Opis robót | Jm | ilość | cena jedn. (netto) | wartość (netto)
1 | 2 | 3 | 4 | 5 | 6 | 7 | 8
Remont DP na terenie powiatu wielickiego w 2024 r.
.
1. Roboty nawierzchniowe
1 | 1.1 | D.01 | Roboty przygotowawcze: niezbędne prace pomiarowe, odsłonięcie istniejących krawędzi nawierzchni asfaltowej drogi | km | 3.655 | 5487 | 20054.985
2024K – Hucisko,Niżowa – dł. 200+350 m
2023K – Hucisko – dł. 500 m
2037K – Czarnochowice dł. 200 m
2027K – ul.Klaśnieńska w Wieliczce – dł. 100+200+150 m
2014K – Zakrzów – dł.700 m
2002K – Chobot – dł. 350 m (szer. 3 m)
2038K – Mała Wieś – dł. 150 m
2027K – Koźmice W. - dł. 250 m
2023K – Sułów -dł. 50 m
2020K – Sławkowice – dł. 400 m
2022K – Mietniów – dł. 100 m
2 | 1.2 | D.01 | Frezowanie nawierzchni asf. gr. do 5 cm (nawiązanie początek i koniec zakresu) i frezowanie profilujące przy krawężnikach szer.do 2 m
|  |  | 5,5*5*2*13+1100*2 | m2 | 3080 | 27.63 | 85100.4
3 | 1.3 | D.04 | Nawierzchnia z MMA standard I - warstwa wiążąca o grubości po zagęszczeniu 5 cm wraz z robotami towarzyszącymi !!!
|  |  | 3,1*350 | m2 | 1085 | 54.63 | 59273.55
4 | 1.4 | D.05 | Nawierzchnia z MMA standard I - warstwa ścieralna o grubości po zagęszczeniu 5 cm wraz z robotami towarzyszącymi !!!
|  |  | 5,5*3655-350*2,5 | m2 | 19227.5 | 54.63 | 1050398.325
2. Roboty wykończeniowe i towarzyszące
5 | 2.1 | D.06 | Uzupełnienie poboczy z kruszywa CNR, 0/31 mm, gr. śr. 5cm
|  |  | 0,5*2*3655*0,8 | m2 | 3804 | 11.13 | 42338.52
6 | 2.2 | D.07 | Oczyszczenie (odmulenie) rowów odwadniających : 2500*0,2m3/m | m3 | 500 | 48.63 | 24315
7 | 2.3 | D.06 | Uzupełnienie nawierzchni twardej, ulepszonej na zjazdach (kostka betonowa)- na długości 1,5 m od krawędzi jezdni asf. i szer. Istn.nawierzchni zjazdu -wg p. 5.2 ST
|  |  | 1,5*6,0*50 | m2 | 450 | 153.26 | 68967
8 | 2.4 | D.08 | Regulacja włazów kanalizacji – wymiana na „ramy pływające” (materiał z rozbiórki -odwóz do Zamawiającego) | szt. | 10 | 1149.25 | 11492.5
|  |  | suma (netto) |  |  |  | 1361940.28
|  |  | OGÓŁEM (brutto) |  |  |  | 1675186.5444

## TWESc
Tabela Wartości Elementów Scalonych
Opis robót | wartość (netto) | wartość brutto
1. Roboty nawierzchniowe | 1214827.26 | 1494237.5298
.
2. Roboty wykończeniowe i towarzyszące | 147113.02 | 180949.0146
OGÓŁEM | 1361940.28 | 1675186.5444

## KU opcja (wzór)
PRZEDMIAR ROBÓT
Nr poz. | Kod poz. | Nr ST | Opis robót | Jm | ilość | cena jedn. (netto) | wartość (netto)
1 | 2 | 3 | 4 | 5 | 6
Remont DP na terenie powiatu wielickiego w 2024 r.
.
1. Roboty nawierzchniowe
1 | 1.1 | D.01 | Roboty przygotowawcze: niezbędne prace pomiarowe, odsłonięcie istniejących krawędzi nawierzchni asfaltowej drogi | km | 1.35 | 5487 | 7407.45
2000K – Zagórzany – dł.700 m
2030K – Koźmice Wielkie od DG – dł.650 m
2 | 1.2 | D.01 | Frezowanie nawierzchni asf. gr. do 5 cm (nawiązanie początek i koniec zakresu) i frezowanie profilujące przy krawężnikach szer.do 2 m
|  |  | 5,5*5*2*2 | m2 | 110 | 27.63 | 3039.3
4 | 1.4 | D.05 | Nawierzchnia z MMA standard I - warstwa ścieralna o grubości po zagęszczeniu 5 cm wraz z robotami towarzyszącymi !!!
|  |  | 5,5*1350 | m2 | 7425 | 54.63 | 405627.75
2. Roboty wykończeniowe i towarzyszące
5 | 2.1 | D.06 | Uzupełnienie poboczy z kruszywa CNR, 0/31 mm, gr. śr. 5cm
|  |  | 0,5*2*1350*0,8 | m2 | 1080 | 11.13 | 12020.4
6 | 2.2 | D.07 | Oczyszczenie (odmulenie) rowów odwadniających : 1500*0,2m3/m | m3 | 300 | 48.63 | 14589
7 | 2.3 | D.06 | Uzupełnienie nawierzchni twardej, ulepszonej na zjazdach (kostka betonowa)- na długości 1,5 m od krawędzi jezdni asf. i szer. Istn.nawierzchni zjazdu -wg p. 5.2 ST
|  |  | 1,5*6,0*20 | m2 | 180 | 153.26 | 27586.8
|  |  | suma (netto) |  |  |  | 470270.7
|  |  | OGÓŁEM (brutto) |  |  |  | 578432.961

## TWESc opcja (wzór)
Tabela Wartości Elementów Scalonych
Opis robót | wartość (netto) | wartość brutto
1. Roboty nawierzchniowe | 416074.5 | 511771.635
.
2. Roboty wykończeniowe i towarzyszące | 54196.2 | 66661.326
OGÓŁEM | 470270.7 | 578432.961

## KO - zakrse podstawowy
ZDP.ZP.271.9.2025
załącznik A1.1
kosztorys ofertowy - zakres podstawowy
Nr poz. | Kod poz. | Nr ST | Opis robót | Jm | Ilość | Cena jednostowa [zł netto] | Wartość [zł netto]
1 | 2 | 3 | 4 | 5 | 6 | 8 | 9
1. Roboty nawierzchniowe
1 | 1.1 | D.01 | Roboty przygotowawcze: niezbędne prace pomiarowe, odsłonięcie istniejących krawędzi nawierzchni asfaltowej drogi | km | 2.485 |  | 0
DP 2009K - Szarów (od DG 520272K w kierunku DP 2008K, przy warsztacie samochodowym) - dł. 0,300
DP 2008K - Szarów (od DK 75 do parkingu PKP) -215 m
DP 2023K - Hucisko (kontynuacja w stronę Kunic) - 600m
2010K - Staniątki - od granicy z gminą Kłaj - 550m
2026K - Raciborsko (centrum) - 220 m
2030K - Koźmice Wielkie - Rzeszotary (od DG 560915K) -500 m
2025K - Mietniów (przed DP 2036K) - 100m
2 | 1.2 | D.01 | Frezowanie nawierzchni asf. gr. do 5 cm (nawiązanie początek i koniec zakresu), szer.jezdni x dł. wcięcia x początek i koniec x ilość odcinków, 5,5*5*2*7 | m2 | 385 |  | 0
3 | 1.3 | D.04 | Wyrównanie istniejącej nawierzcnii - Nawierzchnia z MMA standard I - warstwa wiążąca o grubości po zagęszczeniu 5 cm wraz z robotami towarzyszącymi !!! | m2 | 250 |  | 0
4 | 1.4 | D.05 | Nawierzchnia z MMA standard I - warstwa ścieralna o grubości po zagęszczeniu 5 cm wraz z robotami towarzyszącymi !!! (5,5 x 2485) | m2 | 13667.5 |  | 0
2. Roboty wykończeniowe i towarzyszące
5 | 2.1 | D.06 | Uzupełnienie poboczy z kruszywa CNR, 0/31 mm, gr. śr. 5cm (0,5x2485*0,7*2) | m2 | 1739.5 |  | 0
6 | 2.2 | D.07 | Oczyszczenie (odmulenie) rowów odwadniających : 1800*0,2m3/m | m3 | 360 |  | 0
7 | 2.3 | D.06 | Uzupełnienie nawierzchni twardej, ulepszonej na zjazdach (kostka betonowa)- na długości 1,5 m od krawędzi jezdni asf. i szer. Istn.nawierzchni zjazdu -wg p. 5.2 ST ( 1,5*6,0*50) | m2 | 450 |  | 0
8 | 2.4 | D.08 | Regulacja włazów kanalizacji – wymiana na „ramy pływające” (materiał z rozbiórki -odwóz do Zamawiającego) klasy D400 | szt. | 5 |  | 0
|  |  | Suma (netto): |  |  |  | 0
|  |  | Suma (brutto): |  |  |  | 0
|  |  | Suma (vat): |  |  |  | 0

## KO - zakres opcja
ZDP.ZP.271.9.2025
załącznik A1.2
kosztorys ofertowy - zakres prawo opcji
Nr poz. | Kod poz. | Nr ST | Opis robót | Jm | ilość | Cena jednostowa netto | Wartość netto
1 | 2 | 3 | 4 | 5 | 6 | 8 | 9
Remont DP na terenie powiatu wielickiego w 2025 r.
.
1. Roboty nawierzchniowe
1 | 1.1 | D.01 | Roboty przygotowawcze: niezbędne prace pomiarowe, odsłonięcie istniejących krawędzi nawierzchni asfaltowej drogi | km | 0.97 |  | 0
|  |  | 2010K – Staniątki – dł.490 m |  |  |  | 0
|  |  | 2030K – Koźmice Wielkie od DG – dł.650 m |  |  |  | 0
2 | 1.2 | D.01 | Frezowanie nawierzchni asf. gr. do 5 cm (nawiązanie początek i koniec zakresu) , [szer.jezdni x dł. wcięcia x początek i koniec x ilość odcinków], 5,5*5*2*2 | m2 | 110 |  | 0
4 | 1.4 | D.05 | Nawierzchnia z MMA standard I - warstwa ścieralna o grubości po zagęszczeniu 5 cm wraz z robotami towarzyszącymi !!! , [szer.jezdni x dł. odcinków], 5,5*970 | m2 | 5335 |  | 0
2. Roboty wykończeniowe i towarzyszące
5 | 2.1 | D.06 | Uzupełnienie poboczy z kruszywa CNR, 0/31 mm, gr. śr. 5cm, [szer. pobocza x ilość poboczy x długość odcinków x współczynnik ilości zjazdów] , 0,5*2*970*0,7 | m2 | 679 |  | 0
6 | 2.2 | D.07 | Oczyszczenie (odmulenie) rowów odwadniających : 800*0,2m3/m | m3 | 160 |  | 0
7 | 2.3 | D.06 | Uzupełnienie nawierzchni twardej, ulepszonej na zjazdach (kostka betonowa)- na długości 1,5 m od krawędzi jezdni asf. i szer. Istn.nawierzchni zjazdu -wg p. 5.2 ST | m2 | 270 |  | 0
1,5*6,0*30
|  |  | Suma (netto): |  |  |  | 0
|  |  | Suma (brutto): |  |  |  | 0
|  |  | Suma (vat): |  |  |  | 0