## stropy
ST01 | STROP NAD LOKALAMI USŁUGOWYMI STROP ODDZIELENIA POŻAROWEGO REI 60 |  |  |  | 0.22 | [W/m2K] | ST02 | STROP NAD POMIESZCZENIAMI NIEOGRZEWANYMI STROP ODDZIELENIA POŻAROWEGO REI 60 |  |  |  | 0.22 | [W/m2K]
[5 empty] | 43 | cm | [5 empty] | 53 | cm
Zestawienie warstw: | [6 empty] | Zestawienie warstw:
| Warstwa | d | λ | R |  |  |  | Warstwa | d | λ | R
| [-] | [m] | [W/mK] | [m2K/W] |  |  |  | [-] | [m] | [W/mK] | [m2K/W]
| warstwa wykończeniowa | 0.02 | 0.18 | 0.11111 |  |  |  | warstwa wykończeniowa | 0.02 | 0.18 | 0.11111
| wylewka betonowa zbrojona | 0.06 | 2 | 0.03 |  |  |  | wylewka betonowa zbrojona | 0.06 | 2 | 0.03
| izolacja przeciwwilgociowa | pomijalne | [5 empty] | izolacja przeciwwilgociowa | pomijalne
| izolacja termiczna i akustyczna styropian 10 cm | 0.1 | 0.04 | 2.5 |  |  |  | izolacja termiczna i akustyczna styropian | 0.1 | 0.04 | 2.5
| strop gęstożebrowy RECTOBETON 20+5 | 0.25 | 0.33 | 0.75758 |  |  |  | strop gęstożebrowy RECTOBETON 20+5 | 0.25 | 0.33 | 0.75758
[8 empty] | wełna mineralna w płytach z tynkiem natryskowym | 0.1 | 0.037 | 2.7027
|  |  | ∑Ri= | 3.3987 | [5 empty] | ∑Ri= | 6.1014
Opór przejmowania ciepła na powierzchni wewnętrznej: | [6 empty] | Opór przejmowania ciepła na powierzchni wewnętrznej:
| Rsi = |  | 0.17 | [m2K/W] |  |  |  | Rsi = |  | 0.17 | [m2K/W]
Opór przejmowania ciepła na powierzchni zewnętrznej: | [6 empty] | Opór przejmowania ciepła na powierzchni zewnętrznej:
| Rse = |  | 0.17 | [m2K/W] |  |  |  | Rse = |  | 0.17 | [m2K/W]
Całkowity opór cieplny: | [6 empty] | Całkowity opór cieplny:
| Rst=Rsi + ∑Ri + Rse = |  | 3.7387 | [m2K/W] |  |  |  | Rst=Rsi + ∑Ri + Rse = |  | 6.4414 | [m2K/W]
Współczynnik przenikania ciepła: |  |  | Ust= | 0.26747 | [W/m2K] |  | Współczynnik przenikania ciepła: |  |  | Ust= | 0.15525 | [W/m2K]
|  |  | MAKS | bez wymagań | [5 empty] | MAKS | 0.25
ST01 | STROP MIĘDZYKONDYGNACYJNY REI 30 |  |  |  | 0.22 | [W/m2K] | ST02 | STROP NAD POMIESZCZENIAMI NIEOGRZEWANYMI REI 30 |  |  |  | 0.22 | [W/m2K]
[5 empty] | 44.5 | cm | [5 empty] | 53 | cm
Zestawienie warstw: | [6 empty] | Zestawienie warstw:
| Warstwa | d | λ | R |  |  |  | Warstwa | d | λ | R
| [-] | [m] | [W/mK] | [m2K/W] |  |  |  | [-] | [m] | [W/mK] | [m2K/W]
| warstwa wykończeniowa | 0.02 | 0.18 | 0.11111 |  |  |  | warstwa wykończeniowa | 0.02 | 0.18 | 0.11111
| wylewka betonowa zbrojona | 0.06 | 2 | 0.03 |  |  |  | wylewka betonowa zbrojona | 0.06 | 2 | 0.03
| izolacja przeciwwilgociowa | pomijalne | [5 empty] | izolacja przeciwwilgociowa | pomijalne
| izolacja termiczna i akustyczna styropian 10 cm | 0.1 | 0.04 | 2.5 |  |  |  | izolacja termiczna i akustyczna styropian | 0.1 | 0.04 | 2.5
| strop gęstożebrowy RECTOBETON 20+5 | 0.25 | 0.33 | 0.75758 |  |  |  | strop gęstożebrowy RECTOBETON 20+5 | 0.25 | 0.33 | 0.75758
| warstwa wykończeniowa - tynk | 0.015 | 0.82 | 0.018293 |  |  |  | wełna mineralna w płytach z tynkiem natryskowym | 0.1 | 0.037 | 2.7027
|  |  | ∑Ri= | 3.417 | [5 empty] | ∑Ri= | 6.1014
Opór przejmowania ciepła na powierzchni wewnętrznej: | [6 empty] | Opór przejmowania ciepła na powierzchni wewnętrznej:
| Rsi = |  | 0.17 | [m2K/W] |  |  |  | Rsi = |  | 0.17 | [m2K/W]
Opór przejmowania ciepła na powierzchni zewnętrznej: | [6 empty] | Opór przejmowania ciepła na powierzchni zewnętrznej:
| Rse = |  | 0.17 | [m2K/W] |  |  |  | Rse = |  | 0.17 | [m2K/W]
Całkowity opór cieplny: | [6 empty] | Całkowity opór cieplny:
| Rst=Rsi + ∑Ri + Rse = |  | 3.757 | [m2K/W] |  |  |  | Rst=Rsi + ∑Ri + Rse = |  | 6.4414 | [m2K/W]
Współczynnik przenikania ciepła: |  |  | Ust= | 0.26617 | [W/m2K] |  | Współczynnik przenikania ciepła: |  |  | Ust= | 0.15525 | [W/m2K]
|  |  | MAKS | bez wymagań | [5 empty] | MAKS | 0.25
SP1 | STROP ODCINKOWY CEGLANY NAD PRZEJAZDEM BRAMNYM |  |  |  | ODSTĘPSTWO
[5 empty] | 49.5 | cm
Zestawienie warstw:
| Warstwa | d | λ | R
| [-] | [m] | [W/mK] | [m2K/W]
| warstwa wykończeniowa | 0.02 | 1.05 | 0.019048
| płyty OSB/ deskowanie | 0.035 | 0.18 | 0.19444
| izolacja przeciwwilgociowa | pomijalne
| belki stropowe drewniane | 0.12 | 0.18 | 0.66667
| obudowa systemowa belek do REI 60 | 0.025 | 0.25 | 0.1
| wełna mineralna wypełniająca przestrzeń | 0.03 | 0.038 | 0.78947
| strop ceglany | 0.25 | 0.77 | 0.32468
| tynk cementowy | 0.015 | 1 | 0.015
|  |  | ∑Ri= | 2.1093
Opór przejmowania ciepła na powierzchni wewnętrznej:
| Rsi = |  | 0.17 | [m2K/W]
Opór przejmowania ciepła na powierzchni zewnętrznej:
| Rse = |  | 0.17 | [m2K/W]
Całkowity opór cieplny:
| Rst=Rsi + ∑Ri + Rse = |  | 2.4493 | [m2K/W]
Współczynnik przenikania ciepła: |  |  | Ust= | 0.40828 | [W/m2K]
|  |  | MAKS | 0.15
PD01 | PODŁOGA NA GRUNCIE - OGRZEWANA - LOKALE USŁUGOWE |  |  |  | 0.29 | [W/m2K] | PD02 | PODŁOGA NA GRUNCIE - OGRZEWANA - MIESZKANIA |  |  |  | 0.27 | [W/m2K] | PD03 | PODŁOGA NA GRUNCIE - OGRZEWANA - KLATKI SCHODOWE |  |  |  | 0.96 | [W/m2K]
[5 empty] | 54 | cm | [5 empty] | 55 | cm | [5 empty] | 46 | cm
Zestawienie warstw: | [6 empty] | Zestawienie warstw: | [6 empty] | Zestawienie warstw:
| Warstwa | d | λ | R |  |  |  | Warstwa | d | λ | R |  |  |  | Warstwa | d | λ | R
| [-] | [m] | [W/mK] | [m2K/W] |  |  |  | [-] | [m] | [W/mK] | [m2K/W] |  |  |  | [-] | [m] | [W/mK] | [m2K/W]
| warstwa wykończeniowa poza zakresem | 0.02 | 1.05 | 0.019048 |  |  |  | warstwa wykończeniowa | 0.02 | 1.05 | 0.019048 |  |  |  | warstwa wykończeniowa | 0.03 | 1.05 | 0.028571
| wylewka betonowa zbrojona | 0.06 | 2 | 0.03 |  |  |  | wylewka betonowa zbrojona | 0.06 | 2 | 0.03 |  |  |  | wylewka betonowa zbrojona siatką | 0.06 | 2.3 | 0.026087
| styropian EPS | 0.11 | 0.038 | 2.8947 |  |  |  | styropian EPS | 0.12 | 0.038 | 3.1579 |  |  |  | styropian EPS | 0.02 | 0.04 | 0.5
| wylewka betonowa | 0.1 | 2 | 0.05 |  |  |  | wylewka betonowa | 0.1 | 2 | 0.05 |  |  |  | wylewka betonowa | 0.1 | 2.3 | 0.043478
| podsypka piaskowa | 0.25 | 0.9 | 0.27778 |  |  |  | podsypka piaskowa | 0.25 | 0.9 | 0.27778 |  |  |  | podsypka piaskowa | 0.25 | 0.9 | 0.27778
|  |  | ∑Ri= | 3.2716 | [5 empty] | ∑Ri= | 3.5347 | [5 empty] | ∑Ri= | 0.87591
Opór przejmowania ciepła na powierzchni wewnętrznej: | [6 empty] | Opór przejmowania ciepła na powierzchni wewnętrznej: | [6 empty] | Opór przejmowania ciepła na powierzchni wewnętrznej:
| Rsi = |  | 0.17 | [m2K/W] |  |  |  | Rsi = |  | 0.17 | [m2K/W] |  |  |  | Rsi = |  | 0.17 | [m2K/W]
Opór przejmowania ciepła na powierzchni zewnętrznej: | [6 empty] | Opór przejmowania ciepła na powierzchni zewnętrznej: | [6 empty] | Opór przejmowania ciepła na powierzchni zewnętrznej:
| Rse = |  | - | [m2K/W] |  |  |  | Rse = |  | - | [m2K/W] |  |  |  | Rse = |  | - | [m2K/W]
Całkowity opór cieplny: | [6 empty] | Całkowity opór cieplny: | [6 empty] | Całkowity opór cieplny:
| Rst=Rsi + ∑Ri + Rse = |  | 3.4416 | [m2K/W] |  |  |  | Rst=Rsi + ∑Ri + Rse = |  | 3.7047 | [m2K/W] |  |  |  | Rst=Rsi + ∑Ri + Rse = |  | 1.0459 | [m2K/W]
Współczynnik przenikania ciepła: |  |  | Ust= | 0.29057 | [W/m2K] |  | Współczynnik przenikania ciepła: |  |  | Ust= | 0.26993 | [W/m2K] |  | Współczynnik przenikania ciepła: |  |  | Ust= | 0.9561 | [W/m2K]
|  |  | MAKS | 0.3 | [5 empty] | MAKS | 0.3 | [5 empty] | MAKS | 1.2
D01 | DACH - OGRZEWANE PODDASZE UŻYTKOWE - MIESZKALNE |  |  |  | 0.147 | [W/m2K] | D02 | DACH - OGRZEWANE PODDASZE UŻYTKOWE - KOMÓRKI |  |  |  | 0.29 | [W/m2K]
[5 empty] | 55.5 | cm | [5 empty] | 41.5 | cm
Zestawienie warstw: | [6 empty] | Zestawienie warstw:
| Warstwa | d | λ | R |  |  |  | Warstwa | d | λ | R
| [-] | [m] | [W/mK] | [m2K/W] |  |  |  | [-] | [m] | [W/mK] | [m2K/W]
| 2 x papa | 0.01 | 0.18 | 0.055556 |  |  |  | 2 x papa | 0.01 | 0.18 | 0.055556
| deskowanie pełne [NRO] | 0.03 | 0.18 | 0.16667 |  |  |  | deskowanie pełne [NRO] | 0.03 | 0.18 | 0.16667
| kontrłaty [NRO] | 0.03 | 0.18 | 0.16667 |  |  |  | kontrłaty [NRO] | 0.03 | 0.18 | 0.16667
| szczelina powietrzna między kontrłatami | pomijalne | [5 empty] | szczelina powietrzna między kontrłatami | pomijalne
| folia paroprzepuszczalna | pomijalne | [5 empty] | folia paroprzepuszczalna | pomijalne
| krokwie [NRO] | 0.2 | 0.18 | 0.17778 |  |  |  | krokwie [NRO] | 0.2 | 0.18 | 0.17778
| wełna mineralna między krokwiami | 0.2 | 0.038 | 4.4211 |  |  |  | wełna mineralna | 0.12 | 0.038 | 2.6526
| wełna mineralna pod krokwiami | 0.06 | 0.038 | 1.5789 |  |  |  | folia paroizolacyjna | pomijalne
| folia paroizolacyjna | pomijalne | [5 empty] | obudowa systemowa z GK do EI 30 | 0.025 | 0.25 | 0.1
| obudowa systemowa z GK do EI 30 | 0.025 | 0.25 | 0.1
|  |  | ∑Ri= | 6.6667 | [5 empty] | ∑Ri= | 3.3193
Opór przejmowania ciepła na powierzchni wewnętrznej: | [6 empty] | Opór przejmowania ciepła na powierzchni wewnętrznej:
| Rsi = |  | 0.1 | [m2K/W] |  |  |  | Rsi = |  | 0.1 | [m2K/W]
Opór przejmowania ciepła na powierzchni zewnętrznej: | [6 empty] | Opór przejmowania ciepła na powierzchni zewnętrznej:
| Rse = |  | 0.04 | [m2K/W] |  |  |  | Rse = |  | 0.04 | [m2K/W]
Całkowity opór cieplny: | [6 empty] | Całkowity opór cieplny:
| Rst=Rsi + ∑Ri + Rse = |  | 6.8067 | [m2K/W] |  |  |  | Rst=Rsi + ∑Ri + Rse = |  | 3.4593 | [m2K/W]
Współczynnik przenikania ciepła: |  |  | Ust= | 0.14691 | [W/m2K] |  | Współczynnik przenikania ciepła: |  |  | Ust= | 0.28908 | [W/m2K]
|  |  | MAKS | 0.15 | [5 empty] | MAKS | 0.3
SZ01 | ŚCIANA ZEWNĘTRZNA PRZEJAZD BRAMNY (BLOCZKI IZOLACYJNE MULTIPOR OD WEWNĄTRZ) |  |  |  | ODSTĘPSTWO | [15 empty] | SZ1 | ŚCIANA ZEWNĘTRZNA BEZ TERMOIZOLACJI |  |  |  | ODSTĘPSTWO
[5 empty] | 59.5 | cm
Zestawienie warstw: | [20 empty] | Zestawienie warstw:
| Warstwa | d | λ | R | [17 empty] | Warstwa | d | λ | R
| [-] | [m] | [W/mK] | [m2K/W] | [17 empty] | [-] | [m] | [W/mK] | [m2K/W]
| tynk mineralny | 0.015 | 1 | 0.015 | [17 empty] | tynk mineralny | 0.015 | 1 | 0.015
| mur z cegły ceramicznej pełnej | 0.43 | 0.77 | 0.55844 | [17 empty] | mur z cegły ceramicznej pełnej | 0.35 | 0.77 | 0.45455
| bloczek izolacyjny Multipor | 0.15 | 0.04 | 3.75 | [17 empty] | tynk cementowo-wapienny | 0.02 | 0.82 | 0.02439
|  |  | ∑Ri= | 4.3234 | [19 empty] | ∑Ri= | 0.49394
Opór przejmowania ciepła na powierzchni wewnętrznej: | [20 empty] | Opór przejmowania ciepła na powierzchni wewnętrznej:
| Rsi = |  | 0.13 | [m2K/W] | [17 empty] | Rsi = |  | 0.13 | [m2K/W]
Opór przejmowania ciepła na powierzchni zewnętrznej: | [20 empty] | Opór przejmowania ciepła na powierzchni zewnętrznej:
| Rse = |  | 0.04 | [m2K/W] | [17 empty] | Rse = |  | 0.04 | [m2K/W]
Całkowity opór cieplny: | [20 empty] | Całkowity opór cieplny:
| Rść=Rsi + ∑Ri + Rse = |  | 4.4934 | [m2K/W] | [17 empty] | Rść=Rsi + ∑Ri + Rse = |  | 0.66394 | [m2K/W]
Współczynnik przenikania ciepła: |  |  | Uść= | 0.22255 | [W/m2K] | [15 empty] | Współczynnik przenikania ciepła: |  |  |  |  | MAKS
|  |  | MAKS | 0.2 | [17 empty] | Uść= |  | 1.5062 | [W/m2K] | 0.2
SZ02 | ŚCIANA ZEWNĘTRZNA - BUDYNEK FRONTOWY - PARTER (TYNK IZOLACYJNY OBUSTRONNIE) |  |  |  | ODSTĘPSTWO |  | SZ02 | ŚCIANA ZEWNĘTRZNA - BUDYNEK FRONTOWY - 1 I 2 PIĘTRO (TYNK IZOLACYJNY OBUSTRONNIE) |  |  |  | ODSTĘPSTWO |  | SZ02 | ŚCIANA ZEWNĘTRZNA - BUDYNEK FRONTOWY - 3 PIĘTRO (TYNK IZOLACYJNY OBUSTRONNIE) |  |  |  | ODSTĘPSTWO
[5 empty] | 72 | cm | [5 empty] | 59 | cm | [5 empty] | 44 | cm
Zestawienie warstw: | [6 empty] | Zestawienie warstw: | [6 empty] | Zestawienie warstw:
| Warstwa | d | λ | R |  |  |  | Warstwa | d | λ | R |  |  |  | Warstwa | d | λ | R
| [-] | [m] | [W/mK] | [m2K/W] |  |  |  | [-] | [m] | [W/mK] | [m2K/W] |  |  |  | [-] | [m] | [W/mK] | [m2K/W]
| tynk izolacyjny Diatherm 0.037 | 0.04 | 0.037 | 1.0811 |  |  |  | tynk izolacyjny Diatherm 0.037 | 0.04 | 0.037 | 1.0811 |  |  |  | tynk izolacyjny Diatherm 0.037 | 0.04 | 0.037 | 1.0811
| mur z cegły ceramicznej pełnej | 0.65 | 0.77 | 0.84416 |  |  |  | mur z cegły ceramicznej pełnej | 0.51 | 0.77 | 0.66234 |  |  |  | mur z cegły ceramicznej pełnej | 0.35 | 0.77 | 0.45455
| tynk izolacyjny Diatherm 0.037 | 0.03 | 0.037 | 0.81081 |  |  |  | tynk izolacyjny Diatherm 0.037 | 0.04 | 0.037 | 1.0811 |  |  |  | tynk izolacyjny Diatherm 0.037 | 0.05 | 0.037 | 1.3514
|  |  | ∑Ri= | 2.736 | [5 empty] | ∑Ri= | 2.8245 | [5 empty] | ∑Ri= | 2.887
Opór przejmowania ciepła na powierzchni wewnętrznej: | [6 empty] | Opór przejmowania ciepła na powierzchni wewnętrznej: | [6 empty] | Opór przejmowania ciepła na powierzchni wewnętrznej:
| Rsi = |  | 0.13 | [m2K/W] |  |  |  | Rsi = |  | 0.13 | [m2K/W] |  |  |  | Rsi = |  | 0.13 | [m2K/W]
Opór przejmowania ciepła na powierzchni zewnętrznej: | [6 empty] | Opór przejmowania ciepła na powierzchni zewnętrznej: | [6 empty] | Opór przejmowania ciepła na powierzchni zewnętrznej:
| Rse = |  | 0.04 | [m2K/W] |  |  |  | Rse = |  | 0.04 | [m2K/W] |  |  |  | Rse = |  | 0.04 | [m2K/W]
Całkowity opór cieplny: | [6 empty] | Całkowity opór cieplny: | [6 empty] | Całkowity opór cieplny:
| Rść=Rsi + ∑Ri + Rse = |  | 2.906 | [m2K/W] |  |  |  | Rść=Rsi + ∑Ri + Rse = |  | 2.9945 | [m2K/W] |  |  |  | Rść=Rsi + ∑Ri + Rse = |  | 3.057 | [m2K/W]
Współczynnik przenikania ciepła: |  |  | Uść= | 0.34411 | [W/m2K] |  | Współczynnik przenikania ciepła: |  |  | Uść= | 0.33395 | [W/m2K] |  | Współczynnik przenikania ciepła: |  |  | Uść= | 0.32712 | [W/m2K]
|  |  | MAKS | 0.2 | [5 empty] | MAKS | 0.2 | [5 empty] | MAKS | 0.2
SZBS | ŚCIANA ZEWNĘTRZNA PRZY BUDYNKU SĄSIEDNIM |  |  |  | 0.7 | [W/m2K]
[5 empty] | 57.4 | cm
Zestawienie warstw: | [20 empty] | SZ1 | ŚCIANA ZEWNĘTRZNA PRZEJAZD BRAMNY (TYNK IZOLACYJNY OBUSTRONNIE) |  |  |  | ODSTĘPSTWO
| Warstwa | d | λ | R
| [-] | [m] | [W/mK] | [m2K/W] | [16 empty] | Zestawienie warstw:
| mur z cegły ceramicznej pełnej | 0.55 | 0.77 | 0.71429 | [17 empty] | Warstwa | d | λ | R
| tynk izolacyjny | 0.024 | 0.037 | 0.64865 | [17 empty] | [-] | [m] | [W/mK] | [m2K/W]
|  |  | ∑Ri= | 1.3629 | [17 empty] | tynk izolacyjny | 0.04 | 0.037 | 1.0811
[22 empty] | mur z cegły ceramicznej pełnej | 0.43 | 0.77 | 0.55844
Opór przejmowania ciepła na powierzchni wewnętrznej: | [21 empty] | tynk izolacyjny | 0.04 | 0.037 | 1.0811
| Rsi = |  | 0.13 | [m2K/W] | [19 empty] | ∑Ri= | 2.7206
Opór przejmowania ciepła na powierzchni zewnętrznej: | [20 empty] | Opór przejmowania ciepła na powierzchni wewnętrznej:
| Rse = |  | 0.04 | [m2K/W] | [17 empty] | Rsi = |  | 0.13 | [m2K/W]
Całkowity opór cieplny: | [20 empty] | Opór przejmowania ciepła na powierzchni zewnętrznej:
| Rść=Rsi + ∑Ri + Rse = |  | 1.5329 | [m2K/W] | [17 empty] | Rse = |  | 0.04 | [m2K/W]
Współczynnik przenikania ciepła: |  |  | Uść= | 0.65234 | [W/m2K] | [15 empty] | Całkowity opór cieplny:
|  |  | MAKS | 1 | [17 empty] | Rść=Rsi + ∑Ri + Rse = |  | 2.8906 | [m2K/W]
SZ03 | ŚCIANA ZEWNĘTRZNA - OFICYNA - ISTNIEJĄCA - PARTER |  |  |  | 0.18 | [W/m2K] | SZ04 | ŚCIANA ZEWNĘTRZNA - OFICYNA - GARAŻE - PROJEKROWANA |  |  |  | 0.42 |  | SZ04 | ŚCIANA ZEWNĘTRZNA - OFICYNA - PROJEKTOWANA |  |  |  | 0.16
[5 empty] | 78 | cm | [5 empty] | 33 | cm | [5 empty] | 48 | cm
Zestawienie warstw: | [6 empty] | Zestawienie warstw: | [6 empty] | Zestawienie warstw:
| Warstwa | d | λ | R |  |  |  | Warstwa | d | λ | R |  |  |  | Warstwa | d | λ | R
| [-] | [m] | [W/mK] | [m2K/W] |  |  |  | [-] | [m] | [W/mK] | [m2K/W] |  |  |  | [-] | [m] | [W/mK] | [m2K/W]
| tynk mineralny | 0.02 | 1 | 0.02 |  |  |  | tynk mineralny | 0.015 | 1 | 0.015 |  |  |  | tynk mineralny | 0.015 | 1 | 0.015
| wełna mineralna | 0.2 | 0.04 | 5 |  |  |  | wełna mineralna | 0.05 | 0.04 | 1.25 |  |  |  | wełna mineralna | 0.2 | 0.04 | 5
| mur z cegły ceramicznej pełnej | 0.51 | 0.77 | 0.66234 |  |  |  | mur z pustaka ceramicznego | 0.25 | 0.27 | 0.92593 |  |  |  | mur z pustaka ceramicznego | 0.25 | 0.27 | 0.92593
| tynk cem-wap | 0.05 | 0.82 | 0.060976 |  |  |  | tynk cem-wap | 0.015 | 0.82 | 0.018293 |  |  |  | tynk cem-wap | 0.015 | 0.82 | 0.018293
|  |  | ∑Ri= | 5.7433 | [5 empty] | ∑Ri= | 2.2092 | [5 empty] | ∑Ri= | 5.9592
Opór przejmowania ciepła na powierzchni wewnętrznej: | [6 empty] | Opór przejmowania ciepła na powierzchni wewnętrznej: | [6 empty] | Opór przejmowania ciepła na powierzchni wewnętrznej:
| Rsi = |  |  | 0.13 | [m2K/W] |  |  | Rsi = |  |  | 0.13 | [m2K/W] |  |  | Rsi = |  |  | 0.13 | [m2K/W]
Opór przejmowania ciepła na powierzchni zewnętrznej: | [6 empty] | Opór przejmowania ciepła na powierzchni zewnętrznej: | [6 empty] | Opór przejmowania ciepła na powierzchni zewnętrznej:
| Rse = |  |  | 0.04 | [m2K/W] |  |  | Rse = |  |  | 0.04 | [m2K/W] |  |  | Rse = |  |  | 0.04 | [m2K/W]
Całkowity opór cieplny: | [6 empty] | Całkowity opór cieplny: | [6 empty] | Całkowity opór cieplny:
| Rść=Rsi + ∑Ri + Rse = |  |  | 5.9133 | [m2K/W] |  |  | Rść=Rsi + ∑Ri + Rse = |  |  | 2.3792 | [m2K/W] |  |  | Rść=Rsi + ∑Ri + Rse = |  |  | 6.1292 | [m2K/W]
Współczynnik przenikania ciepła: |  |  | Uść= | 0.16911 | [W/m2K] |  | Współczynnik przenikania ciepła: |  |  | Uść= | 0.42031 | [W/m2K] |  | Współczynnik przenikania ciepła: |  |  | Uść= | 0.16315 | [W/m2K]
|  |  | MAKS | 0.2 | [5 empty] | MAKS | 0.9 | [5 empty] | MAKS | 0.2
SW1 | ŚCIANA WEWNĘTRZNA - OD KLATKI PARTER - OŚ 3* |  |  |  | 0.72 | [W/m2K] | SW2 | ŚCIANA WEWNĘTRZNA - OD KLATKI - OŚ 4* |  |  |  | 0.72 | [W/m2K]
Zestawienie warstw: | [6 empty] | Zestawienie warstw:
| Warstwa | d | λ | R |  |  |  | Warstwa | d | λ | R
| [-] | [m] | [W/mK] | [m2K/W] |  |  |  | [-] | [m] | [W/mK] | [m2K/W]
| tynk cem-wap | 0.015 | 0.82 | 0.018293 |  |  |  | tynk cem-wap | 0.015 | 0.82 | 0.018293
| mur z cegły ceramicznej pełnej | 0.35 | 0.77 | 0.45455 |  |  |  | mur z pustaka ceramicznego | 0.25 | 0.27 | 0.92593
| wełna mineralna w płytach | 0.02 | 0.04 | 0.5 |  |  |  | wełna mineralna w płytach | 0.1 | 0.04 | 2.5
| tynk cem-wap | 0.015 | 0.82 | 0.018293 |  |  |  | tynk cem-wap | 0.015 | 0.82 | 0.018293
|  |  | ∑Ri= | 0.97284 | [5 empty] | ∑Ri= | 3.4625
Opór przejmowania ciepła na powierzchni wewnętrznej: | [6 empty] | Opór przejmowania ciepła na powierzchni wewnętrznej:
| Rsi = |  | 0.13 | [m2K/W] |  |  |  | Rsi = |  | 0.13 | [m2K/W]
Opór przejmowania ciepła na powierzchni zewnętrznej: | [6 empty] | Opór przejmowania ciepła na powierzchni zewnętrznej:
| Rse = |  | 0.13 | [m2K/W] |  |  |  | Rse = |  | 0.13 | [m2K/W]
Całkowity opór cieplny: | [6 empty] | Całkowity opór cieplny:
| Rść=Rsi + ∑Ri + Rse = |  | 1.2328 | [m2K/W] |  |  |  | Rść=Rsi + ∑Ri + Rse = |  | 3.7225 | [m2K/W]
Współczynnik przenikania ciepła: |  |  | Uść= | 0.81114 |  |  | Współczynnik przenikania ciepła:
|  |  | MAKS | 1 | [5 empty] | Uść= | 0.26864 | [W/m2K]
[10 empty] | MAKS | 0.3
SF1 | ŚCIANA FUNDAMENTOWA BEZ IZOLACJI TERMICZNEJ |  |  |  | 0.9 | [W/m2K]
Zestawienie warstw:
| Warstwa | d | λ | R
| [-] | [m] | [W/mK] | [m2K/W]
| mur z cegły ceramicznej pełnej | 0.73 | 0.77 | 0.94805
| hydroizolacja pionowa | pomijalne
| tynk cementowo-wapienny | 0.02 | 1 | 0.02
| warstwa wykończeniowa | 0.02 | 1.05 | 0.019048
|  |  | ∑Ri= | 0.9871
Opór przejmowania ciepła na powierzchni wewnętrznej:
| Rsi = |  | 0.13 | [m2K/W]
Opór przejmowania ciepła na powierzchni zewnętrznej:
| Rse = |  | 0 | [m2K/W]
Całkowity opór cieplny:
| Rść=Rsi + ∑Ri + Rse = |  | 1.1171 | [m2K/W]
Współczynnik przenikania ciepła: |  |  | Uść= | 0.89518 | [W/m2K]
|  |  | MAKS | bez wymagań
SF2 | ŚCIANA FUNDAMENTOWA Z IZOLACJĄ TERMICZNĄ |  |  |  | 0.48 | [W/m2K]
Zestawienie warstw:
| Warstwa | d | λ | R
| [-] | [m] | [W/mK] | [m2K/W]
| styropian eps | 0.03 | 0.038 | 0.78947
| hydroizolacja pionowa | pomijalne
| mur z cegły ceramicznej pełnej | 0.73 | 0.77 | 0.94805
| hydroizolacja pionowa | pomijalne
| tynk cementowo-wapienny | 0.02 | 1 | 0.02
| warstwa wykończeniowa | 0.02 | 1.05 | 0.019048
|  |  | ∑Ri= | 1.7766
Opór przejmowania ciepła na powierzchni wewnętrznej:
| Rsi = |  | 0.13 | [m2K/W]
Opór przejmowania ciepła na powierzchni zewnętrznej:
| Rse = |  | 0 | [m2K/W]
Całkowity opór cieplny:
| Rść=Rsi + ∑Ri + Rse = |  | 1.9066 | [m2K/W]
Współczynnik przenikania ciepła: |  |  | Uść= | 0.5245 | [W/m2K]
|  |  | MAKS | bez wymagań