## Kosztorys Inwestorski
KOSZTORYS OFERTOWY
Przebudowa drogi wojewódzkiej nr 886 relacji Domaradz – Brzozów – Sanok polegająca na budowie drogi dla pieszych w km od 16+810,00 do 16+960,00 strona lewa
Numer | Podstawa wyceny CPV | Opis | J.m. | Ilość | Krotność | Cena jedn. | Wartość
1 | 45100000-8 | WYMAGANIA OGÓLNE
1.1 | D.00.00.00 | Dostosowanie do warunków kontraktowych (organizacja i likwidacja składowania przyobiektowego, przekopy kontrolne, itp.) | kpl | 1 | 1
2 | 45100000-8 | ODTWORZENIE TRASY I PUNKTÓW WYSOKOŚCIOWYCH
2.1 | D.01.01.01 | Roboty pomiarowe przy liniowych robotach ziemnych, trasa dróg w terenie równinnym, wraz z odtworzeniem punktów poligonowych | km | 0.15 | 1
3 | 45100000-8 | ROZBIÓRKI ELEMENTÓW DRÓG
3.1 | D.01.02.04 | Cięcie nawierzchni mechanicznie, z mas mineralno-asfaltowych, głębokość 5·cm - doc. gł. 4 cm | m | 150 | 0.8
3.2 | D.01.02.04 | Frezowanie nawierzchni, masy mineralno-bitumiczne grubość 4·cm, mechanicznie | m2 | 90 | 1
3.3 | D.01.02.04 | Cięcie nawierzchni mechanicznie, z mas mineralno-asfaltowych, głębokość 5·cm | m | 150 | 1
3.4 | D.01.02.04 | Frezowanie nawierzchni, masy mineralno-bitumiczne grubość 4·cm, mechanicznie - doc. gr. 5 cm | m2 | 75 | 1.25
3.5 | D.01.02.04 | Wywiezienie gruzu z terenu rozbiórki przy mechanicznym załadowaniu i wyładowaniu, transport samochodem samowyładowczym na odległość 1 km | m3 | 7.35 | 1
3.6 | D.01.02.04 | Wywóz samochodami samowyładowczymi, gruz, dodatek za każdy następny 1·km - doc. 4 km | m3 | 7.35 | 4
4 | 45100000-8 | ZDJĘCIE WARSTWY HUMUSU I/LUB DARNINY
4.1 | D.01.02.02 | Usunięcie warstwy ziemi urodzajnej (humusu) za pomocą spycharek, grubość warstwy do 15·cm - humus częściowo do ponownego wbudowania | m2 | 599.65 | 1
4.2 | D.01.02.02 | Wywiezienie humusu przy mechanicznym załadowaniu i wyładowaniu, transport samochodem samowyładowczym na odległość 1 km - humus częściowo do ponownego wbudowania | m3 | 89.95 | 1
4.3 | D.01.02.02 | Wywóz samochodami samowyładowczymi, humus, dodatek za każdy następny 1·km - doc. 4 km | m3 | 89.95 | 4
5 | 45200000-9 | WYKONANIE WYKOPÓW W GRUNTACH NIESKALISTYCH
5.1 | D.02.01.01 | Roboty ziemne wykonywane koparkami podsiębiernymi, z transportem urobku samochodami samowyładowczymi na odległość do 1·km, koparka 0,40·m3, kategoria gruntu I-II | m3 | 194.76 | 1
5.2 | D.02.01.01 | Wywóz samochodami samowyładowczymi, ziemia, dodatek za każdy następny 1·km - doc. 4 km | m3 | 194.76 | 4
6 | 45200000-9 | ODWODNIENIE
6.1 | D.03.02.01 | Wykonanie ścianki czołowej z elementu prefabrykowanego żelbetowego dla kolektora o średnicy fi 500 mm na ławie betonowej | szt | 2 | 1
6.2 | D.03.02.01 | Studnie rewizyjne z kręgów betonowych i żelbetowych Fi·1200·mm wykonane metodą studniarską, grunt kategorii I-II, głębokość 1,0·m, kręgi bet. wys. 500·mm | szt | 1 | 1
6.3 | D.03.02.01 | Studnie rewizyjne z kręgów betonowych i żelbetowych Fi·1200·mm wykonane metodą studniarską, grunt kategorii I-II, głębokość 1,5·m, kręgi bet. wys. 500·mm | szt | 3 | 1
6.4 | D.03.02.01 | Kanały z rur strukturalnych PP SN 8, Fi·500·mm | m | 149.5 | 1
6.5 | D.03.02.01 | Podłoża i obsypki z kruszyw naturalnych dowiezionych, żwir - ława pod kolektor główny Kd 500 | m3 | 29.9 | 1
6.6 | D.03.02.01 | Podłoża i obsypki z kruszyw naturalnych dowiezionych, piasek - obsypka kanału Kd 500 | m3 | 194.91 | 1
6.7 | D.03.02.01 | Przykanaliki z rur strukturalnych PP SN8, Fi·200·mm | m | 12 | 1
6.8 | D.03.02.01 | Podłoża i obsypki z kruszyw naturalnych dowiezionych, żwir - ława pod przykanalik Kd 200 | m3 | 1.44 | 1
6.9 | D.03.02.01 | Podłoża i obsypki z kruszyw naturalnych dowiezionych, piasek - obsypka przykanalika Kd 200 | m3 | 3.94 | 1
6.10 | D.03.02.01 | Studzienka ściekowa uliczna klasyczna i podwórzowa, Fi·500·mm, z osadnikiem bez syfonu | szt | 3 | 1
6.11 | D.03.02.01 | Studzienki kanalizacyjne systemowe, Fi·315·mm, zamknięcie rurą teleskopową, kineta PE | szt | 3 | 1
7 | 45200000-9 | WYKONANIE NASYPÓW
7.1 | D.02.03.01 | Formowanie nasypów spycharkami bez specjalnego zagęszczania nasypu z ziemi dostarczonej środkami transportu kołowego, z załadunkiem koparka gąsienicowa 1.2 m3; kat. nasyp o wys. do 3m - materiał z dowozu na górne warstwy nasypu - pospółka | m3 | 78.85 | 1
7.2 | D.02.03.01 | Zagęszczanie nasypów walcami, walec samojezdny statyczny, grunt kategorii I-III, walec 4-6·t - wraz z wyprofilowaniem warstw | m3 | 78.85 | 1
8 | 45200000-9 | KRAWĘŻNIKI BETONOWE
8.1 | D.08.01.01 | Ławy pod krawężniki, betonowa z oporem | m3 | 15 | 1
8.2 | D.08.01.01 | Krawężniki betonowe bez ław, wystające 20x30·cm, podsypka cementowo-piaskowa | m | 150 | 1
9 | 45200000-9 | OBRZEŻA BETONOWE
9.1 | D.08.03.01 | Ławy pod obrzeże, betonowa zwykła | m3 | 4.5 | 1
9.2 | D.08.03.01 | Obrzeża betonowe, 30x8·cm na podsypce cementowo-piaskowej z wypełnieniem spoin zaprawą cementową | m | 150 | 1
10 | 45200000-9 | ŚCIEK KORYTKOWY
10.1 | D.08.05.01 | Ława pod ściek, betonowa z oporem | m3 | 14.85 | 1
10.2 | D.08.05.01 | Ścieki z elementów betonowych, podsypka cementowo-piaskowa, prefabrykat o wymiarach 20 x 50 x 50 cm | m | 135 | 1
11 | 45200000-9 | PODBUDOWA
11.1 | D.04.05.01 | Warstwa wzmacniająca podłoże z kruszywa naturalnego stabilizowanego cementem wykonywana sprzętem mechanicznym, grubości warstwy po zagęszczeniu 15 cm | m2 | 315 | 1
11.2 | D.04.04.02 | Podbudowa zasadnicza z kruszywa łamanego, warstwa górna, po zagęszczeniu 15·cm | m2 | 315 | 1
12 | 45200000-9 | NAWIERZCHNIA Z KOSTKI BRUKOWEJ BETONOWEJ
12.1 | D.05.03.23 | Droga dla pieszych z kostki brukowej betonowej, grubość 8·cm, podsypka cementowo-piaskowa z wypełnieniem spoin piaskiem, kostka szara | m2 | 315 | 1
13 | 45200000-9 | OCZYSZCZENIE I SKROPIENIE WARSTW KONSTRUKCYJNYCH
13.1 | D.04.03.01 | Oczyszczenie nawierzchni drogowych, mechanicznie, nawierzchnia z bitumu | m2 | 73.5 | 1
13.2 | D.04.03.01 | Skropienie nawierzchni asfaltem | m2 | 73.5 | 1
14 | 45200000-9 | NAWIERZCHNIA Z BETONU ASFALTOWEGO
14.1 | D.05.03.05A | Nawierzchnie z mieszanek mineralno-bitumicznych (warstwa wiążąca), mieszanka asfaltowa, grubość po zagęszczeniu 5·cm, masa grysowa, samochód 5-10·t - standard KR3 - KR4 | m2 | 73.5 | 1
14.2 | D.05.03.05B | Nawierzchnie z mieszanek mineralno-bitumicznych (warstwa ścieralna), mieszanka asfaltowa, grubość po zagęszczeniu 4·cm, masa grysowa, samochód 5-10·t - standard KR3 - KR4 | m2 | 73.5 | 1
15 | 45200000-9 | POBOCZA
15.1 | D.06.03.01 | Pobocze z kruszyw łamanych, warstwa górna, po zagęszczeniu 10·cm | m2 | 75 | 1
16 | 45200000-9 | OZNAKOWANIE PIONOWE
16.1 | D.07.02.01 | Słupki do znaków - rozebranie | kpl | 1 | 1
16.2 | D.07.02.01 | Zdjęcie znaków lub drogowskazów | kpl | 1 | 1
16.3 | D.07.02.01 | Pionowe znaki drogowe, słupki z rur stalowych, Fi·50·mm | kpl | 1 | 1
16.4 | D.07.02.01 | Pionowe znaki drogowe, znaki zakazu, nakazu, ostrzegawcze i informacyjne o powierzchni do 0,3·m2 - folia II typu | kpl | 1 | 1
17 | 45200000-9 | URZADZENIA BEZPIECZEŃSTWA RUCHU
17.1 | 07.05.01 | Bariery ochronne szczeblinkowe U-11a | m | 2 | 1
18 | 45200000-9 | OZNAKOWANIE POZIOME
18.1 | D.07.01.01 | Oznakowanie poziome jezdni farbą chlorokauczukową, linie segregacyjne, malowanie mechaniczne | kpl | 1 | 1
19 | 45200000-9 | TERENY ZIELONE
19.1 | D.09.01.01 | Humusowanie i obsianie terenów płaskich, humus grubości 5·cm - humus z odkładu | m2 | 80 | 1
19.2 | D.09.01.01 | Humusowanie i obsianie terenów płaskich, dodatek za każdy następny 1·cm humusu - doc. 10 cm - humus z odkładu | m2 | 80 | 10
20 | 45200000-9 | INWENTARYZACJA GEODEZYJNA
20.1 | D.01.01.01 | Inwentaryzacja geodezyjna - powykonawcza | km | 0.15 | 1
Wartość kosztorysu Netto:
Podatek VAT 23%
Wartość kosztorysu Brutto:
…....................…..................... Podpis elektroniczny Wykonawcy zgodnie z SWZ