## 2 Zbiorcze pd zach
Nr referencyjny: 25/IZ/35/B |  |  | Załącznik nr 1 do Rozdziału III
…..............................................
Nazwa Wykonawcy/Wykonawców
ZADANIE NR 2 Strefa południowo - zachodnia
TABELA ELEMENTÓW ROZLICZENIOWYCH
Nr TER | Nazwa | Wartość netto
1 | 2 | 3
1 | Bieżące utrzymanie ulic gminnych na terenie miasta Bielsko-Biała
2 | Modernizacja elementów nawierzchni jezdni i chodników ulic gminnych na terenie miasta Bielsko-Biała
Ogółem wartość netto
Podatek VAT (stawka)…. % w kwocie (od Ogółem wartość netto)
Ogółem wartość brutto
….................................................................
Podpis Wykonawcy/Pełnomocnika
0
0

## 2 Bież pd zach
Nr referencyjny: 25/IZ/35/B |  |  |  |  | Załacznik nr 1 do Rozdziału III
…........................................................
Nazwa Wykonawcy/Wykonawców
Bieżące utrzymanie ulic gminnych na terenie miasta Bielsko-Biała
w latach 2025-2026 w strefie południowo - zachodniej
TABELA ELEMENTÓW ROZLICZENIOWYCH
Zadanie nr 2 południowy-zachód
TER 1 |  | RYCZAŁT ILOŚCIOWY
Lp. | Pozycja w ST | zakres robót | jedn. obm. | cena za jedn. | orientacyjna ilość jednostek do wykonania |  | wartość robót (zł) | wartość robót (zł)
|  |  |  | obmiarową |  |  | w 2025r. | w 2026r.
|  |  |  | netto ( zł ) | w roku 2025 | w roku 2026 | netto (kol.5x6) | netto (kol.5x7)
1 | 2 | 3 | 4 | 5 | 6 | 7 | 8 | 9
1 | III.1 | Naprawa częściowa nawierzchni asfaltowej ulicy wstawienie łat o grubości warstwy 5 cm o powierzchni jednostkowej do 20 m2 | 1 m2 |  | 20 | 1300
2 | III.2 | jak wyżej - dodatek za 1 cm grubości powyżej 5-ciu cm o powierzchni jednostkowej do 20 m2 | 1 m2 |  | 20 | 1000
3 | III.3 | Naprawa częściowa nawierzchni asfaltowej ulicy w technologii uproszczonej / bez rozkuć / o powierzchni jednostkowej do 20 m2 | 1 Mg |  | 5 | 10
4 | III.4 | Naprawa konserwacja nawierzchni asfaltowej ulic emulsją i grysami likwidacja drobnych ubytków i spękań o powierzchni jednostkowej do 20 m2 | 1 Mg |  | 5 | 30
5 | III.6 | Naprawa częściowa nawierzchni asfaltowej mieszanką na zimno o grubości warstwy 5 cm do 20 m2 | 1 m2 |  | 5 | 100
6 | III.7 | Wyrównanie nawierzchni asf przez frezowanie rozebranie nawierzchni grub 1 cm do 20m2 | 1 m2 |  | 5 | 30
7 | III.8 | jak wyżej - dodatek za 1 cm grubości do 20m2 | 1 m2 |  | 5 | 20
8 | III.9 | Naprawa podbudowy kruszywem łamanym 0-63 mm do 5 m3 | 1 m3 |  | 5 | 100
9 | III.10 | Naprawa podbudowy kruszywem łamanym 0-31,5 mm do 5 m3 | 1 m3 |  | 5 | 100
10 | III.11 | Naprawa ubytków nawierzchni destruktem asfaltowym (mat. Inwestora) do 5 m3 | 1 m3 |  | 5 | 20
11 | III.12 | Naprawa ubytków nawierzchni destruktem asfaltowym do 5 m3 | 1 m3 |  | 5 | 20
12 | III.13 | Naprawa ubytków nawierzchni tłuczniem do 5 m3 | 1 m3 |  | 5 | 40
13 | III.14 | Naprawa nawierzchni jezdni / chodnika z kostki granitowej (mat. Wykonawcy) do 5 m2 | 1 m2 |  | 5 | 10
14 | III.14a | Naprawa nawierzchni jezdni / chodnika z kostki granitowej (mat. Inwestora) do 5 m2 | 1 m2 |  | 5 | 10
15 | III.14 | Naprawa nawierzchni jezdni / chodnika z kostki betonowej do 5 m2 | 1 m2 |  | 5 | 10
16 | III.14 | Naprawa nawierzchni chodnika z plyt betonowych do 5 m2 | 1 m2 |  | 5 | 10
17 | III.14 | Naprawa nawierzchni jezdni z cegły klinkierowej (mat. Wykonawcy) do 5 m2 | 1 m2 |  | 5 | 10
18 | III.14a | Naprawa nawierzchni jezdni z cegły klinkierowej (mat. Inwestora) do 5 m2 | 1 m2 |  | 5 | 10
19 | III.14 | Naprawa nawierzchni jezdni z trylinki do 5 m2 | 1 m2 |  | 5 | 10
20 | III.17 | Przełożenie nawierzchni jezdni / chodnika z kostki granitowej do 5 m2 | 1 m2 |  | 5 | 10
21 | III.17 | Przełożenie nawierzchni chodnika z kostki betonowej do 5 m2 | 1 m2 |  | 5 | 10
22 | III.17 | Przełożenie nawierzchni chodnika z plyt betonowych do 5 m2 | 1 m2 |  | 5 | 10
23 | III.17 | Przełożenie nawierzchni jezdni z cegły klinkierowej do 5 m2 | 1 m2 |  | 5 | 10
24 | III.17 | Przełożenie nawierzchni jezdni z trylinki do 5 m2 | 1 m2 |  | 5 | 10
25 | III.18 | Rozebranie nawierzchni jezdni / chodnika z kostki granitowej do 5 m2 | 1 m2 |  | 5 | 10
26 | III.18 | Rozebranie nawierzchni chodnika z kostki betonowej do 5 m2 | 1 m2 |  | 5 | 10
27 | III.18 | Rozebranie nawierzchni chodnika z płyt betonowych do 5 m2 | 1 m2 |  | 5 | 10
28 | III.18 | Rozebranie nawierzchni jezdni z cegły klinkierowej do 5 m2 | 1 m2 |  | 5 | 10
29 | III.18 | Rozebranie nawierzchni jezdni z trylinki do 5 m2 | 1 m2 |  | 5 | 10
30 | III.19 | Naprawa krawężnika betonowego 15/30 na ławie betonowej do 2mb | 1 mb |  | 5 | 10
31 | III.19 | Naprawa krawężnika betonowego 20/30 na ławie betonowej do 2mb | 1 mb |  | 5 | 10
32 | III.19 | Naprawa krawężnika kamiennego z piaskowca lub granitu do 2mb | 1 mb |  | 5 | 10
33 | III.21 | Naprawa obrzeża betonowego chodnikowego do 2mb | 1 mb |  | 5 | 10
34 | III.24 | Przełożenie - regulacja wysokościowa krawężnika betonowego 15/30 na ławie betonowej do 5mb | 1 mb |  | 5 | 10
35 | III.24 | Przełożenie - regulacja wysokościowa krawężnika betonowego 20/30 na ławie betonowej do 2mb | 1 mb |  | 5 | 10
36 | III.24 | Przełożenie - regulacja wysokościowa krawężnika kamiennego z piaskowca lub granitu do 2mb | 1 mb |  | 5 | 10
37 | III.23 | Przełożenie obrzeża betonowego chodnikowego do 2mb | 1 mb |  | 5 | 10
38 | III.25 | Rozebranie krawężnika betonowego wraz z rozebraniem ławy betonowej krawężnik 15/30 do 2mb | 1 mb |  | 5 | 10
39 | III.25 | Rozebranie krawężnika betonowego wraz z rozebraniem ławy betonowej krawężnik 20/30 do 2mb | 1 mb |  | 5 | 10
40 | III.25 | Rozebranie krawężnika kamiennego z piaskowca lub z granitu do 2mb | 1 mb |  | 5 | 10
41 | III.26 | Rozebranie obrzeża betonowego chodnikowego do 2mb | 1 mb |  | 5 | 10
42 | III.27 | Regulacja wysokościowa wpustu ulicznego | 1 szt |  | 1 | 5
43 | III.27 | Regulacja wysokościowa pokrywy zaworu (zasuwy) wodociągowej lub gazowej | 1 szt |  | 1 | 8
44 | III.27 | Regulacja wysokościowa studni kanalizacyjnej studnia Ø 1000 - Ø 1200 | 1 szt |  | 1 | 5
45 | III.27 | Regulacja wysokościowa studni teletechnicznej w chodniku | 1 szt |  | 1 | 5
46 | III.29 | Wymiana elementu żeliwnego wpustu ulicznego (kraty) | 1 szt |  | 1 | 10
47 | III.29 | Wymiana włazu żeliwnego D400 na studni kanalizacji deszczowej | 1 szt |  | 1 | 5
48 | III.30 | Wymiana wpustu ulicznego | 1 szt |  | 1 | 4
49 | III.30 | Wymiana studni kanalizacyjnej Ø 1000 - Ø 1200 | 1 szt |  | 1 | 5
50 | III.30 | Wymiana przykanalika od wpustu ulicznego Ø 150 | 1 mb |  | 1 | 5
51 | III.30 | Wymiana przykanalika od wpustu ulicznego Ø 200 | 1 mb |  | 1 | 5
52 | III.34 | Naprawa ścieku z elementów betonowych do 2mb | 1 mb |  | 2 | 8
53 | III.36 | Przełożenie do właściwej wysokości elementów betonowych ścieku (rygola) do 2mb | 1 mb |  | 2 | 7
54 | III.37 | Wymiana odwodnienia liniowego z rusztem żeliwnym do szer. 25 cm do 5mb | 1 mb |  | 2 | 4
55 | III.37 | Wymiana odwodnienia liniowego z rusztem żeliwnym powyżej szer. 25 cm do 5mb | 1 mb |  | 2 | 4
56 | III.39 | Dwukrotne powierzchniowe utrwalenie nawierzchni asfaltowych wykonywane emulsją asf. i grysami - pobocza do 5 m2 | 1 m2 |  | 5 | 20
57 | III.40 | Naprawa ubytków pobocza ulicy destruktem asfaltowym do 2 m3 | 1 m3 |  | 3 | 20
58 | III.40a | Naprawa ubytków pobocza ulicy materiałem kamiennym do 2 m3 | 1 m3 |  | 3 | 20
59 | III.42 | Wymiana barier przeciwbłotnych (przeźroczyste płyty plexiglas zbrojone) o wysokości 1m; do 5mb | 1 mb |  | 2 | 5
60 | III.43 | Remont barier energochłonnych dwustronnych wymiana uszkodzonych elementów do 5mb | 1 mb |  | 2 | 5
61 | III.43 | Remont barier energochłonnych jednostronnych wymiana uszkodzonych elementów do 5mb | 1 mb |  | 2 | 5
62 | III.43 | Remont cześciowy barier energochłonnych polegający na wymianie samych pasów do 5mb | 1 mb |  | 2 | 5
Razem wartość robót netto:
Suma wartości robót netto w latach 2025-2026:
Kalkulacje cen należy sporządzić z uwzględnieniem Specyfikacji Technicznej (SST)
Podpis Wykonawcy/Pełnomocnika

## 2 Inwest pd zach
Nr referencyjny: 25/IZ/35/B |  |  |  |  | Załacznik nr 1 do Rozdziału III
…........................................................
Nazwa Wykonawcy/Wykonawców
Modernizacja elementów nawierzchni jezdni i chodników ulic gminnych na terenie miasta Bielsko-Biała
w latach 2025-2026 w strefie południowo - zachodniej
TABELA ELEMENTÓW ROZLICZENIOWYCH
Zadanie nr 2 południowy-zachód
TER 2 |  | RYCZAŁT ILOŚCIOWY
Lp. | Pozycja w ST | zakres robót | jedn. obm. | cena za jedn. | orientacyjna ilość jednostek do wykonania |  | wartość robót (zł) | wartość robót (zł)
|  |  |  | obmiarową |  |  | w 2025r. | w 2026r.
|  |  |  | netto ( zł ) | w roku 2025 | w roku 2026 | netto (kol.5x6) | netto (kol.5x7)
1 | 2 | 3 | 4 | 5 | 6 | 7 | 8 | 9
1 | III.1a | Wykonanie nawierzchni asfaltowej ulicy wstawienie łat i grubości warstwy 5 cm o powierzchni jednostkowej od 20 m2 do 150 m2 | 1 m2 |  | 1435 | 5000
2 | III.2a | jak wyżej - dodatek za 1 cm grubości powyżej 5-ciu cm o powierzchni jednostkowej od 20 m2 do 150 m2 | 1 m2 |  | 800 | 3500
3 | III.4a | Dwukrotne powierzchniowe utrwalenie nawierzchni jezdni asfaltowych wykonywane emulsją asf. i grysami o powierzchni jednostkowej do 150 m2 | 1 m2 |  | 50 | 600
4 | III.7a | Wyrównanie nawierzchni asf przez frezowanie rozebranie nawierzchni grub 1 cm powyżej 20 m2 | 1 m2 |  | 50 | 70
5 | III.8a | jak wyżej - dodatek za 1 cm grubości powyżej 20 m2 | 1 m2 |  | 50 | 50
6 | III.9a | Wykonanie podbudowy kruszywem łamanym 0-63 mm powyżej 5 m3 do 20 m3 | 1 m3 |  | 50 | 600
7 | III.10a | Wykonanie podbudowy kruszywem łamanym 0-31,5 mm powyżej 5 m3 do 20 m3 | 1 m3 |  | 50 | 600
8 | III.11a | Uzupełnienie ubytków nawierzchni destruktem asfaltowym (mat. Inwestora) powyżej 5 m3 do 20 m3 | 1 m3 |  | 50 | 100
9 | III.12a | Uzupełnienie ubytków nawierzchni destruktem asfaltowym powyżej 5 m3 do 20 m3 | 1 m3 |  | 30 | 100
10 | III.13a | Uzupełnienie ubytków nawierzchni tłuczniem powyżej 5 m3 do 20 m3 | 1 m3 |  | 30 | 100
11 | III.15 | Ułożenie nawierzchni jezdni / chodnika z kostki granitowej (mat. Wykonawcy) o powierzchni jednostkowej do 15 m2 | 1 m2 |  | 30 | 50
12 | III.15a | Ułożenie nawierzchni jezdni / chodnika z kostki granitowej (mat. Inwestora) o powierzchni jednostkowej do 15 m2 | 1 m2 |  | 30 | 50
13 | III.15 | Ułożenie nawierzchni chodnika z kostki betonowej o powierzchni jednostkowej do 15 m2 | 1 m2 |  | 30 | 50
14 | III.15 | Ułożenie nawierzchni chodnika z płyt betonowych o powierzchni jednostkowej do 15 m2 | 1 m2 |  | 30 | 50
15 | III.48 | Ułożenie płyt integracyjnych 40x40 cm o gr. 8cm wysiewce grysowej 2/8 gr. 3cm | 1 m2 |  | 30 | 50
16 | III.48 | Ułożenie pasów prowadzących rowkowanych (przejście dla pieszych) | 1 m2 |  | 30 | 50
17 | III.16 | Spoinowanie kostki granitowej o powierzchni jednostkowej do 15 m2 | 1 m2 |  | 30 | 100
18 | III.20 | Ułożenie krawężnika betonowego 15/30 na ławie betonowej do 10 m | 1 mb |  | 30 | 100
19 | III.20 | Ułożenie krawężnika betonowego 20/30 na ławie betonowej do 10 m | 1 mb |  | 30 | 100
20 | III.20 | Ułożenie krawężnika kamiennego z piaskowca lub granitu do 10 m | 1 mb |  | 30 | 60
21 | III.22 | Ułożenie obrzeża betonowego chodnikowego do 10 m | 1 mb |  | 30 | 80
22 | III.31 | Zabudowa wpustu ulicznego | 1 szt |  | 1 | 10
23 | III.31 | Zabudowa studni kanalizacyjnej Ø 1000 - Ø 1200 | 1 szt |  | 1 | 10
24 | III.33 | Zabudowa przykanalika od wpustu ulicznego Ø 150 | 1 mb |  | 1 | 10
25 | III.33 | Zabudowa przykanalika od wpustu ulicznego Ø 200 | 1 mb |  | 1 | 10
26 | III.35 | Ułożenie ścieku z elementów betonowych do 10m | 1 mb |  | 10 | 25
27 | III.38 | Montaż odwodnienia liniowego z rusztem żeliwnym do szer. 25 cm do 10mb | 1 mb |  | 10 | 10
28 | III.38 | Montaż odwodnienia liniowego z rusztem żeliwnym powyżej szer. 25 cm do 10mb | 1 mb |  | 10 | 10
29 | III.41a | Wykonanie pobocza destruktem asfaltowym do 5m3 | 1 m3 |  | 40 | 40
30 | III.41a | Wykonanie pobocza materiałem kamiennym do 5m3 | 1 m3 |  | 40 | 40
31 | III.46 | Korytowanie do głębokości 50 cm z odwozem urobku do 20 m3 | 1 m3 |  | 40 | 500
32 | III.47 | Stabilizacja gruntu/podłoża na gł. 30 cm do 150 m2 | 1 m2 |  | 40 | 300
33 | III.44 | Montaż barier energochłonnych dwustronnych do 10 mb | 1 mb |  | 20 | 50
34 | III.44 | Montaż barier energochłonnych jednostronnych do 10 mb | 1 mb |  | 20 | 50
Razem wartość robót netto:
Suma wartości robót netto w latach 2025-2026:
Kalkulacje cen należy sporządzić z uwzględnieniem Specyfikacji Technicznej (SST)
Podpis Wykonawcy/Pełnomocnika