## Nawierzchnie i mała architektur
Numer | Podstawa | Opis | Jedn. | Ilość | Krotn. | Cena jednostkowa | Wartość
| Kosztorys | ROD Radość - PRACE BUDOWLANE
1 | Rozdział | Roboty budowlane
1.1 | Element | Remont alejki o nawierzchni asfaltowej
1.1.1 | KNNR 5/721/1 | Mechaniczne cięcie nawierzchni z mas mineralno-asfaltowych na głębokość 5cm - odcięcie nawierzchni asfaltowej, pomiejszenie do szer. 4m | m | 890.1 | 1
1.1.2 | KNNR 5/721/2 | Mechaniczne cięcie nawierzchni z mas mineralno-asfaltowych - za następny 1cm głębokości cięcia | m | 890.1 | 5
1.1.3 | KNR 231/814/1 | Rozebranie obrzeży o wymiarach 6x20cm, na podsypce piaskowej | m | 890.1 | 1
1.1.4 | KNR 231/812/3 | Rozebranie ław z betonu pod obrzeże betonowe | m3 | 26.703 | 1
1.1.5 | KNR 231/803/3 | Rozebranie mechaniczne nawierzchni z mieszanek mineralno-bitumicznych o grubości 3cm - Rozebranie naddatku nawierzchni asfaltowej w celu zwężenia alejki do szer. 4,0m | m2 | 254.06 | 1
1.1.6 | KNR 231/803/4 | Rozebranie mechaniczne nawierzchni z mieszanek mineralno-bitumicznych o grubości 3cm - za każdy dalszy 1cm grubości ponad 3cm | m2 | 254.06 | 7
1.1.7 | KNR 231/101/1 | Koryta o głębokości 20 cm wykonywane mechanicznie na całej szerokości jezdni i chodników w gruncie kategorii I-IV | m2 | 254.06 | 1
1.1.8 | KNR 231/101/2 | Koryta wykonywane mechanicznie na całej szerokości jezdni i chodników w gruncie kategorii I-IV - za każde dalsze 5cm ponad 20cm | m2 | 254.06 | 4
1.1.9 | KNR 404/1103/3 | Wywiezienie gruzu z terenu rozbiórki ładowanego koparko-ładowarką na samochody samowyładowcze przy obsłudze 5 samochodów na zmianę roboczą i mechaniczne wyładowanie | m3 | 164.414 | 1
1.1.10 | KNR 404/1103/4 | Transport gruzu z terenu rozbiórki samochodem ciężarowym na odległość 1km mechanicznie ładowanego i wyładowanego | m3 | 164.414 | 1
1.1.11 | KNR 404/1103/5 | Transport gruzu z terenu rozbiórki samochodem ciężarowym na odległość 1km mechanicznie ładowanego i wyładowanego - nakłady uzupełniające na każdy dalszy rozpoczęty km ponad 1km odległości | m3 | 164.414 | 9
1.1.12 |  | Koszt utylizacji gruzu budowlanego/ podbudowy gruntowej | m3 | 164.414 | 1
1.1.13 | KNR 231/407/2 | ANALOGIA: Wykonanie nowego obrzeża aluminiowego zgodnie z projektem | m | 890.1 | 1
1.1.14 | KNR AT-03 0102-02 | Roboty remontowe z wywozem materiału z rozbiórki i utylizacją - frezowanie nawierzchni bitumicznej o grubości 4cm | m2 | 1776.52 | 1
1.1.15 | KNR 231/1004/7 | Skropienie nawierzchni asfaltem | m2 | 1776.52 | 1
1.1.16 | KNR 231/311/5 | Nawierzchnia z mieszanek mineralno-bitumicznych grysowo-żwirowych z warstwą ścieralną asfaltową o grubości po zagęszczeniu 3cm - AC8S | m2 | 1776.52 | 1
1.1.17 | KNR 231/311/6 | Nawierzchnia z mieszanek mineralno-bitumicznych grysowo-żwirowych z warstwą ścieralną asfaltową - za każdy dalszy 1cm ponad 3cm grubości po zagęszczeniu | m2 | 1776.52 | 1
1.1.18 | KNR 221/218/3 | Mechaniczne rozścielenie spycharką ziemi urodzajnej na terenie płaskim - Uzupełnienie ziemi w miejscu rozbiórki nawierzchni asfaltowych : zakup ziemi urodzajnej | m3 | 101.624 | 1
1.1.19 | KNR 221/405/5 | Wykonanie trawników parkowych siewem na terenie płaskim w gruncie kategorii III, przy uprawie mechanicznej z nawożeniem | ha | 0.025 | 1
1.2 | Grupa | Nawierzchnia mineralna wodoprzepuszczalna
1.2.1 | Element | Ścieżka
1.2.1.1 | KNR 231/101/7 | Koryta o głębokości 20 cm wykonywane ręcznie na całej szerokości jezdni i chodników w gruncie kategorii III-IV - Przyjęto 50% wykopów ręcznych | m2 | 416.496 | 1
1.2.1.2 | KNR 231/101/8 | Koryta wykonywane ręcznie na całej szerokości jezdni i chodników w gruncie kategorii III-IV - za każde dalsze 5cm ponad 20cm | m2 | 416.496 | 5
1.2.1.3 | KNR 231/101/1 | Koryta o głębokości 20 cm wykonywane mechanicznie na całej szerokości jezdni i chodników w gruncie kategorii I-IV - przyjęto 50% wykopów mechanicznych | m2 | 416.496 | 1
1.2.1.4 | KNR 231/101/2 | Koryta wykonywane mechanicznie na całej szerokości jezdni i chodników w gruncie kategorii I-IV - za każde dalsze 5cm ponad 20cm | m2 | 416.496 | 5
1.2.1.5 | KNR 201/211/8 | Roboty ziemne w gruncie kategorii IV wykonywane koparkami przedsiębiernymi o pojemności łyżki 0,60m3 z transportem urobku samochodami samowyładowczymi na odległość do 1km, lecz z ziemi uprzednio zmagazynowanej w hałdach | m3 | 374.847 | 1
1.2.1.6 | KNR 201/214/4 | Nakłady uzupełniające do tablic 0201-0213 za każde dalsze rozpoczęte 0,5km odległości transportu gruntu kategorii III-IV samochodami samowyładowczymi 5-10t na odległość ponad 1km po drogach utwardzonych | m3 | 374.847 | 18
1.2.1.7 |  | Koszt utylizacji ziemi z wykopu | m3 | 374.847 | 1
1.2.1.8 | KNR 231/103/4 | Profilowanie i zagęszczanie mechaniczne podłoża pod warstwy konstrukcyjne nawierzchni w gruncie kategorii I-IV | m2 | 832.992 | 1
1.2.1.9 | KNR 911/101/4 | Wzmacnianie podłoża gruntowego geowłókniną na gruntach o niskiej nośności sposobem ręcznym - Geowłóknina 300g/m2 | m2 | 832.992 | 1
1.2.1.10 | KNR 231/114/5 | Warstwa dolna podbudowy z kruszywa łamanego 8/63mm o grubości po zagęszczeniu 15cm | m2 | 832.992 | 1
1.2.1.11 | KNR 231/402/3 | Ława betonowa zwykła pod obrzeża betonowe | m3 | 25.842 | 1
1.2.1.12 | KNR 231/407/1 | Obrzeża betonowe o wymiarach 20x6cm na podsypce piaskowej, z wypełnieniem spoin zaprawą cementową | m | 689.11 | 1
1.2.1.13 | KNR 231/114/5 | Warstwa dolna podbudowy z kruszywa łamanego 8/31,5mm o grubości po zagęszczeniu 15cm | m2 | 695.17 | 1
1.2.1.14 | KNR 231/114/6 | Warstwa dolna podbudowy z kruszywa łamanego 8/31,5mm o grubości po zagęszczeniu 15cm - za każdy dalszy 1cm | m2 | 695.17 | 5
1.2.1.15 | KNR 231/114/7 | Warstwa górna podbudowy z kruszywa łamanego 0/16mm - o grubości po zagęszczeniu 8cm | m2 | 695.17 | 1
1.2.1.16 | KNR 231/114/8 | Warstwa górna podbudowy z kruszywa łamanego 0/16mm o grubości po zagęszczeniu 8cm - za każdy dalszy 1cm | m2 | 695.17 | -3
1.2.1.17 | KNR 231/202/5 | Chodniki o nawierzchni żwirowej o grubości warstwy po zagęszczeniu 3cm - Nawierzchnia z tłucznia granitowego frakcja 0-8mm | m2 | 695.17 | 1
1.2.2 | Element | Podesty
1.2.2.1 | KNR 231/101/7 | Koryta o głębokości 20 cm wykonywane ręcznie na całej szerokości jezdni i chodników w gruncie kategorii III-IV | m2 | 47 | 1
1.2.2.2 | KNR 231/101/8 | Koryta wykonywane ręcznie na całej szerokości jezdni i chodników w gruncie kategorii III-IV - za każde dalsze 5cm ponad 20cm | m2 | 47 | 5
1.2.2.3 | KNR 201/211/8 | Roboty ziemne w gruncie kategorii IV wykonywane koparkami przedsiębiernymi o pojemności łyżki 0,60m3 z transportem urobku samochodami samowyładowczymi na odległość do 1km, lecz z ziemi uprzednio zmagazynowanej w hałdach | m3 | 21.15 | 1
1.2.2.4 | KNR 201/214/4 | Nakłady uzupełniające do tablic 0201-0213 za każde dalsze rozpoczęte 0,5km odległości transportu gruntu kategorii III-IV samochodami samowyładowczymi 5-10t na odległość ponad 1km po drogach utwardzonych | m3 | 21.15 | 18
1.2.2.5 |  | Koszt utylizacji ziemi z wykopu | m3 | 21.15 | 1
1.2.2.6 | KNR 231/103/4 | Profilowanie i zagęszczanie mechaniczne podłoża pod warstwy konstrukcyjne nawierzchni w gruncie kategorii I-IV | m2 | 47 | 1
1.2.2.7 | KNR 911/101/4 | Wzmacnianie podłoża gruntowego geowłókniną na gruntach o niskiej nośności sposobem ręcznym - Geowłóknina 300g/m2 | m2 | 47 | 1
1.2.2.8 | KNR 231/114/5 | Warstwa dolna podbudowy z kruszywa łamanego 8/63mm o grubości po zagęszczeniu 15cm | m2 | 47 | 1
1.2.2.9 | KNR 231/407/2 | ANALOGIA: Wykonanie nowego obrzeża aluminiowego zgodnie z projektem | m | 35.64 | 1
1.2.2.10 | KNR 231/114/5 | Warstwa dolna podbudowy z kruszywa łamanego 8/31,5mm o grubości po zagęszczeniu 15cm | m2 | 47 | 1
1.2.2.11 | KNR 231/114/6 | Warstwa dolna podbudowy z kruszywa łamanego 8/31,5mm o grubości po zagęszczeniu 15cm - za każdy dalszy 1cm | m2 | 47 | 5
1.2.2.12 | KNR 231/114/7 | Warstwa górna podbudowy z kruszywa łamanego 0/16mm - o grubości po zagęszczeniu 8cm | m2 | 47 | 1
1.2.2.13 | KNR 231/114/8 | Warstwa górna podbudowy z kruszywa łamanego 0/16mm o grubości po zagęszczeniu 8cm - za każdy dalszy 1cm | m2 | 47 | -3
1.2.2.14 | KNR 231/202/5 | Chodniki o nawierzchni żwirowej o grubości warstwy po zagęszczeniu 3cm - Nawierzchnia z tłucznia granitowego frakcja 0-8mm | m2 | 47 | 1
1.3 | Element | Nawierzchnia z kostki granitowej - zatoczki pod ławki
1.3.1 | KNR 231/101/7 | Koryta o głębokości 20 cm wykonywane ręcznie na całej szerokości jezdni i chodników w gruncie kategorii III-IV | m2 | 24.63 | 1
1.3.2 | KNR 231/101/8 | Koryta wykonywane ręcznie na całej szerokości jezdni i chodników w gruncie kategorii III-IV - za każde dalsze 5cm ponad 20cm | m2 | 24.63 | 5
1.3.3 | KNR 201/211/8 | Roboty ziemne w gruncie kategorii IV wykonywane koparkami przedsiębiernymi o pojemności łyżki 0,60m3 z transportem urobku samochodami samowyładowczymi na odległość do 1km, lecz z ziemi uprzednio zmagazynowanej w hałdach | m3 | 11.084 | 1
1.3.4 | KNR 201/214/4 | Nakłady uzupełniające do tablic 0201-0213 za każde dalsze rozpoczęte 0,5km odległości transportu gruntu kategorii III-IV samochodami samowyładowczymi 5-10t na odległość ponad 1km po drogach utwardzonych | m3 | 11.084 | 18
1.3.5 |  | Koszt utylizacji ziemi z wykopu | m3 | 11.084 | 1
1.3.6 | KNR 231/103/4 | Profilowanie i zagęszczanie mechaniczne podłoża pod warstwy konstrukcyjne nawierzchni w gruncie kategorii I-IV | m2 | 24.63 | 1
1.3.7 | KNR 231/114/1 | Warstwa dolna podbudowy z kruszywa naturalnego o grubości po zagęszczeniu 20cm | m2 | 24.63 | 1
1.3.8 | KNR 231/114/5 | Warstwa dolna podbudowy z kruszywa łamanego o grubości po zagęszczeniu 15cm | m2 | 24.63 | 1
1.3.9 | KNR 231/407/2 | ANALOGIA: Wykonanie nowego obrzeża aluminiowego zgodnie z projektem - przy ścieżce głównej | m | 33.93 | 1
1.3.10 | KNR 231/402/3 | Ława betonowa zwykła pod obrzeża betonowe | m3 | 0.424 | 1
1.3.11 | KNR 231/407/1 | Obrzeża betonowe o wymiarach 20x6cm na podsypce piaskowej, z wypełnieniem spoin zaprawą cementową | m | 11.31 | 1
1.3.12 | KNR 231/508/1 | Place i zatoki postojowe z kostki nieregularnej bez pasów rozdzielczych - Kostka granitowa szara 4/6 | m2 | 22.368 | 1
1.4 | Element | Nawierzchnia z geokraty
1.4.1 | KNR 231/101/7 | Koryta o głębokości 20 cm wykonywane ręcznie na całej szerokości jezdni i chodników w gruncie kategorii III-IV | m2 | 51 | 1
1.4.2 | KNR 231/101/8 | Koryta wykonywane ręcznie na całej szerokości jezdni i chodników w gruncie kategorii III-IV - za każde dalsze 5cm ponad 20cm | m2 | 51 | 5
1.4.3 | KNR 201/211/8 | Roboty ziemne w gruncie kategorii IV wykonywane koparkami przedsiębiernymi o pojemności łyżki 0,60m3 z transportem urobku samochodami samowyładowczymi na odległość do 1km, lecz z ziemi uprzednio zmagazynowanej w hałdach | m3 | 22.95 | 1
1.4.4 | KNR 201/214/4 | Nakłady uzupełniające do tablic 0201-0213 za każde dalsze rozpoczęte 0,5km odległości transportu gruntu kategorii III-IV samochodami samowyładowczymi 5-10t na odległość ponad 1km po drogach utwardzonych | m3 | 22.95 | 18
1.4.5 |  | Koszt utylizacji ziemi z wykopu | m3 | 22.95 | 1
1.4.6 | KNR 231/103/4 | Profilowanie i zagęszczanie mechaniczne podłoża pod warstwy konstrukcyjne nawierzchni w gruncie kategorii I-IV | m2 | 51 | 1
1.4.7 | KNR 911/101/4 | Wzmacnianie podłoża gruntowego geowłókniną na gruntach o niskiej nośności sposobem ręcznym - Geowłóknina 100g/m2 | m2 | 51 | 1
1.4.8 | KNR 231/114/5 | Warstwa dolna podbudowy z kruszywa łamanego o grubości po zagęszczeniu 15cm | m2 | 51 | 1
1.4.9 | KNR 231/114/6 | Warstwa dolna podbudowy z kruszywa łamanego o grubości po zagęszczeniu 15cm - za każdy dalszy 1cm | m2 | 51 | 5
1.4.10 | KNR 231/114/1 | Warstwa dolna podbudowy z kruszywa naturalnego o grubości po zagęszczeniu 20cm | m2 | 51 | 1
1.4.11 | KNR 231/105/1 | Warstwy podsypkowe piaskowe o grubości po zagęszczeniu 3cm zagęszczane ręcznie | m2 | 51 | 1
1.4.12 | KNR 911/201/2 | Separacja warstw gruntu geowłókninami układanymi ręcznie prostopadle do osi drogi - przeciw chwastom | m2 | 44 | 1
1.4.13 | KNR 231/502/1 | Analogia: Wykonanie nawierzchni utwardzonej z krat trawnikowych gr. 5cm - ekokrata | m2 | 51 | 1
1.4.14 | KNR 231/202/5 | Chodniki o nawierzchni żwirowej o grubości warstwy po zagęszczeniu 5cm - wypełnienie : kamień samoklinujący frakcja 8-16mm | m2 | 44 | 1
1.4.15 | KNR 221/218/3 | Mechaniczne rozścielenie spycharką ziemi urodzajnej na terenie płaskim - Uzupełnienie ziemi w miejscu rozbiórki nawierzchni asfaltowej oraz pod projektowanymi rabatami : zakup ziemi urodzajnej | m3 | 0.35 | 1
1.4.16 | KNR 221/405/5 | Wykonanie trawników parkowych siewem na terenie płaskim w gruncie kategorii III, przy uprawie mechanicznej z nawożeniem | ha | 0.001 | 1
2 | Rozdział | Projektowane nasadzenia
2.1 | Element | Element
2.1.1 | KNR 221/107/4 | Zabezpieczanie drzew o średnicy ponad 30cm na okres wykonywania robót ziemnych - technologia zgodna z projektem technicznym | szt | 79 | 1
2.1.2 | KNR 221/202/1 | Ręczne przekopanie gleby na terenie płaskim niezadarnionym w gruncie kategorii III - ANALOGIA: Spulchnienie ziemi glebogryzarką na głębokość ok. 20cm | m2 | 489.02 | 1
2.1.3 | KNR 221/218/3 | Mechaniczne rozścielenie spycharką ziemi urodzajnej na terenie płaskim - Uzupełnienie ziemi pod projektowanymi rabatami gr.10cm: zakup ziemi urodzajnej | m3 | 48.902 | 1
2.1.4 | KNR 221/218/1 | Ręczne rozścielenie kory ogrodowej na terenie płaskim gr 6cm | m3 | 489.02 | 1
2.1.5 | KNR 221/321/4 | Sadzenie drzew i krzewów starszych liściastych i iglastych w gruncie kategorii IV z bryłą korzeniową o średnicy 1,2m z zaprawą dołów - rodzaj drzew zgodnie z dokumentacją projektową | szt | 9 | 1
2.1.6 | KNR 221/414/9 | Obsadzenie kwietników krzewami - ilość, rodzaj nasadzeń zgodnie z projektem | szt | 32 | 1
2.1.7 | KNR 221/414/1 | Obsadzenie kwietników bylinami w ilości 1szt/m2 - 1341szt - ilość, rodzaj nasadzeń zgodnie z projektem | m2 | 1341 | 1
2.1.8 | KNR 221/414/8 | Obsadzenie kwietników roślinami cebulkowymi - narcyz, krokus | szt | 51200 | 1
2.1.9 | KNR 221/104/6 | Odmładzanie starszych drzew o średnicy pni ponad 41cm | szt | 6 | 1
3 | Rozdział | Mała architektura
3.1 | Element | Element
3.1.1 |  | Zakup, dostawa i montaż ławki z oparciem - uwaga w OPZ pkt. I.8 | szt | 16 | 1
3.1.2 |  | Montaż koszy na odpady - Wykonawca we własnym zakresie odbierze i zamontuje przekazane przez Zamawiającego elementy wyposażenia - uwaga w OPZ pkt. I.8 | szt | 8 | 1
3.1.3 |  | Zakup i montaż podestu do siedzenia "duży": Materiały: beton architektoniczny, stal kwasoodporna, drewno impregnowane, fundament prefabrykowany | szt | 1 | 1
3.1.4 |  | Zakup i montaż podestu do siedzenia "mały": Materiały: beton architektoniczny, stal kwasoodporna, drewno impregnowane, fundament prefabrykowany | szt | 1 | 1
3.1.5 |  | Zakup i montaż stołu do gry w szachy wraz z 4 siedziskami - Stół: blat betonowy, z betonu architektonicznego zbrojonego; plansza do gry w szachy wykonana poprzez druk UV na betonowej płaszczyźnie; noga stalowa ze stali węglowej malowanej proszkowo na kolor ciemny grafit. Siedzisko: stal ocynkowana malowana proszkowo na kolor ciemny grafit, dopasowany do podestów do siedzenia; drewno egzotyczne o podwyższonej twardości, impregnowane i olejowane dwukrotnie, kolor dopasowany do ławek; przykręcany do betonowego fundamentu. Wymiary mogą się różnić o +/-5%. | szt | 2 | 1
3.1.6 |  | Zakup i montaż stojaka na rowery - Konstrukcja stalowa, malowana proszkowo RAL3016 oraz RAL9007, guma EPDM Kotwienie: Fundamentowanie do dwóch bloków betonowych 20x40cm, kotwą stalową | szt | 3 | 1
4 | Rozdział | Nadzory
4.01. |  | Pelnienie nadzoru przyrodniczego w zakresie branż wynikających z Ekspertyzy zbiornika wodnego i jego otoczenia wraz z przygotowaniem dokumentów opisanych w OPZ | kpl. | 1 | 1

## Remont stawu
Numer | Podstawa | Opis | Jedn. | Ilość | Krotn. | Cena jednostkowa | Wartość
Kosztorys
1 | Rozdział | Roboty przygotowawcze
1.1 | Element | Element
1.1.1 | CEN 000-00-00-01-01 | Montaż i demontaż umocnień z płyt betonowych umożliwiających przejazd sprzętu dla dowozu i wywozu materiałów, organizacja placu budowy itp.- kalkulacja indywidulana wykonawcy | kpl | 1 | 1
1.1.2 | CEN 000-00-00-01-02 | Montaż i demontaż zabezpieczenia drzew na trasie przejazdu sprzętu na czas prowadzenia robót budownych - kalkulacja indywidulna wykonawcy | kpl | 1 | 1
1.1.3 | CEN 000-00-00-01-03 | Rozbiórka pozostałości istniejących umocnień faszynowych wraz z załadunkiem i wywozem na składowisko odpadów oraz utylizacja - kalkulacja indywidulana wykonawcy | kpl | 1 | 1
1.1.4 | CEN 000-00-00-01-04 | Wykoszenie, wygrabienie, załadunek, transport i utylizacja na składowisku odpadów części roślinnej z terenu będącego w bezpośrednim sąsiedztwie stawu - kalkulacja indywidualna wykonawcy | kpl | 1 | 1
2 | Rozdział | Roboty odmuleniowe i umocnieniowe
2.1 | Element | Element
2.1.1 | CEN 000-00-00-02-01 | Wykoszenie trzcin w czaszy stawu kosiarką pływajacą wraz z wygrabieniem, załadunkiem na środki transportowe i wywozem na składowisko odapadów wraz z utylizacją. Powierzchnia do wykoszenia 8435 m2 - przyjąc porost gęsty, twardy i częściowo pod wodą z usunięciem części podwodnej przez hakowanie - kalkulacja indywidualna wykonawcy | kpl | 1 | 1
2.1.2 | CEN 000-00-00-02-02 | Odmulenie stawu koparką na pontonie z kilkukrotnym przerzutem urobku z części wschodniej,północno-wschodniej i południowo-zachodniej stawu na teren pomiędzy aleją asfaltową a górną krawędzią stawu w części zachodniej - przyjęto do usunięcia uwodnionego urobku 8435 m2 x warstwą średnio 0,5m = 4217,5m3 - kalkulacja indywidulana wykonawcy | kpl | 1 | 1
2.1.3 | CEN 000-00-00-02-03 | Załadunek odsączonego urobku na środki transportowe wywóz i utylizacja na składowisku odpadów - kalkulacja indywidulana wykonawcy | kpl | 1 | 1
2.1.4 | KNR 214-10-01-02-00 | Wykop gruntu spod wody na odkład; koparką gasienicową na pontone 0,6m3; na głębokość do 6 m w gruncie kategorii III-IV - dokop pod projektowane umocnienia -przyjęto średnio 1,5m3/mb umocnień - 85% | m3 | 709.75 | 1
2.1.5 | KNR 201-03-10-02-00 | Wykop ręczny gruntu spod wody na odkład pod projektowane umocienia w gruncie kat 3 - analog przyjęto 15% robót ręcznych | m3 | 125.25 | 1
2.1.6 | WKNR 211-05-24-13-00 | Wbijanie dębowych kołków okorowanych, toczonych fi 13 cm głębokość wbicia 3,6* m w gruncie kategorii 3 - zapas 2% | szt | 373 | 1
2.1.7 | WKNR 211-05-24-13-00 | Wbijanie dębowych kołków okorowanych, toczonych fi 13 cm głębokość wbicia 2,8* m w gruncie kategorii 3 - zapas 2% | szt | 3044 | 1
2.1.8 | WKNR 211-05-24-13-00 | Wbijanie kołków okorowanych, toczonych fi 12 cm głębokość wbicia 2,0 m w gruncie kategorii 3 - analog - zapas 2,0% | szt | 91 | 1
2.1.9 | CEN 000-00-00-00-40 | Wyrównanie górnych powierzchni kołków po ich pogrążeniu, fazowanie krawędzi utylizacja odciętej części - kalkulacja indywidualna wykonawcy | szt | 3508 | 1
2.1.10 | MAT 0000001 | Walce kamienne fi 30 cm z transportem na budowę - zapas 2,5% na kształt stawu | metr | 1704 | 1
2.1.11 | MAT 000003 | Walce wegetacyjne z włókna kokosowego fi 30 cm - zapas 2,5% na ukształtowanie stawu | metr | 856 | 1
2.1.12 | CEN 000-00-00-00-04 | Układanie walcy z jednostek pływających z dostawą materiału transportem wodnym - kalkulacja indywidualna wykonawcy - 1% zapasu | metr | 2560 | 1
2.1.13 | KNR 202-06-07-03-00 | Separacja pomiędzy projektowanymi umocnieniami a brzegiem z geowłókniny o gramaturze 360 g/m2 - analog, modyfikacja pozycji - dodatek 25% na zakłady (R= 0,955, M= 1,000, S= 1,000) | m2 | 3653.125 | 1
2.1.14 | MAT 0000002 | Element drewniany wraz z przygotowanym otworem (tarcza) 50x50x4 cm | szt | 62 | 1
2.1.15 | MAT 1101011 | Pręty okrągły gwintowany fi 16 L=1,0m,- ściągi pomiędzy kołkami oraz odciągi | kg | 3653.039 | 1
2.1.16 | KNR 214-09-14-01-00 | Montaż prętów stężających palisadę wraz z prętami odciągającymi i śrubą rzymską | kg | 5 | 1
2.1.17 | WPP 1802-21-14-01-01 | Wiercenie otworu w palu pod zamontowanie ściągów stalowych | szt | 3508 | 1
2.1.18 | MAT 6801006 | Nakrętka kołpakowa ocynkowana M16 - zapas 5% | kg | 221.067 | 1
2.1.19 | MAT 6801006 | Nakrętka ocynkowana M16 - zapas 5% | kg | 121.587 | 1
2.1.20 | MAT 6801006 | Podkładka ocynkowana M16 - 3szt. na połączenie - zapas 5% | kg | 151.062 | 1
2.1.21 | MAT 1341301 | Śruba rzymska M 16/160 - zapas 3% | szt | 95 | 1
2.1.22 | KNR 406-01-12-01-00 | Skręcenie połączeń śrubowych (wartość bez śrub) | szt | 3509 | 1
2.1.23 | MAT 1601000 | Piaski średni zakup z transportem na budowę - przyjęto 0,50m3/mb umocnień - dodatek 20% na zagęszczenie i rozkusz | m3 | 501 | 1
2.1.24 | WKNR 211-11-06-02-01 | Transport krypą piasku załadunek i wyładunek ręczny | Mg | 329.4 | 1
2.1.25 | KNR 201-05-01-01-00 | Ręczny zasyp wykopów ze skarpami z przerzutem do 3 m gruntu kat 1-3 - zasypanie wnęk za umocneniami brzegów z gruntu miejscowego oraz dowiezionego | m3 | 1252.5 | 1
2.1.26 | KNR 201-02-36-01-00 | Zagęszczanie nasypów ubijakami mechanicznymi grunt sypki kat 1-3 | m3 | 987.5 | 1
2.1.27 | KNR 201-05-08-01-00 | Darniowanie skarp na płask z humusem + 5% zapasu na kształt stawu | m2 | 850.25 | 1
2.1.28 | KNR 201-05-10-01-00 | Humusowanie skarp z obsianiem przy grubości humusu 5 cm | m2 | 4976 | 1
3 | Rozdział | Roboty końcowe
3.1 | Element | Element
3.1.1 | CEN 000-00-00-03-01 | Uporządkowanie terenu inwestycji rozplantowanie i wyrównanie terenu, humusowanie gr. 10,0 cm pozostałej części niezagospodarowanego terenu pomiędzy zewnętrznym obrysem skarpy stawu a ogrodzeniami i aleją asfaltową | kpl | 1 | 1

## Roboty elektryczne
Numer | Podstawa | Opis | Jedn. | Ilość | Krotn. | Cena jednostkowa | Wartość
Kosztorys
1 | Rozdział | Projekt Zagospodarowania Terenu po działowcach w ROD Radość. Instalacje elektryczne
1.1 | Element | Prefabrykaty - złącze oświetlenia ZKO
1.1.1 | KNNR 5/412/9 | Fundamenty z żywic poliestrowych pod rozdzielnice, grunt kategorii IV, objętość fundamentu w wykopie do 0,25·m3 | szt | 1 | 1
1.1.2 | KNR 510/1106/1 | Montaż szaf sterowniczych sygnalizacji ulicznej lub oświetlenia zewnętrznego na gotowym fundamencie, szafy do 100·kg | szt | 1 | 1
1.1.3 | KNR 510/1106/1 | Montaż szaf sterowniczych sygnalizacji ulicznej lub oświetlenia zewnętrznego na gotowym fundamencie, szafy do 100·kg | szt | 1 | 1
1.2 | Element | Budowa infrastruktury kablowej
1.2.1 | KNNR 5/703/3 | Wykopy ręczne wraz z zasypaniem podkopów ziemnych nieumocnionych, grunt kategorii IV, jednostronny podkop długości do 3·m | m3 | 1 | 1
1.2.2 | KNP 1813/1329/1 | Ustalenie przebiegu trasy kabla o długości do 500m | odcinek | 2 | 1
1.2.3 | KNR 201/701/6 | Ręczne kopanie rowów dla kabli, szerokość dna do 0.6·m, kategoria gruntu IV, głębokość rowu do 0.6·m przy alei | m | 580 | 1
1.2.4 | KNR 201/702/2 | Mechaniczne kopanie rowów dla kabli koparkami podsiębiernymi, szerokość dna rowu do 0.4·m, kategoria gruntu III-IV, głębokość rowu do 0.6·m przy ścieżce | m | 510 | 1
1.2.5 | KNNR 5/706/1 | Nasypanie warstwy piasku na dnie rowu kablowego, szerokość do 0,4·m | m | 1090 | 1
1.2.6 | KNNR 5/705/1 | Analogia. Ułożenie rur osłonowych PVC fi 75 mm | m | 1150 | 1
1.2.7 | KNNR 5/713/2 | Układanie kabli w rurach, pustakach lub kanałach zamkniętych, kabel do 1,0·kg/m | m | 10 | 1
1.2.8 | KNNR 5/713/2 | Układanie kabli w rurach, pustakach lub kanałach zamkniętych, kabel do 1,0·kg/m | m | 1200 | 1
1.2.9 | KNNR 5/706/1 | Nasypanie warstwy piasku na dnie rowu kablowego, szerokość do 0,4·m | m | 1090 | 1
1.2.10 | KNR 201/705/2 | Mechaniczne zasypywanie rowów dla kabli spycharkami, szerokość dna wykopu do 0.4·m, kategoria gruntu III-IV, głębokość rowu do 0.6·m | m | 1090 | 1
1.2.11 | KNNR 5/726/10 | Obróbka na sucho kabli na napięcie do 1kV o izolacji i powłoce z tworzyw sztucznych, kabel 5-żyłowy, do 50·mm2 | szt | 70 | 1
1.2.12 | KNNR 5/726/3 | Obróbka na sucho kabli na napięcie do 1kV o izolacji i powłoce z tworzyw sztucznych, kabel 1-żyłowy, do 120·mm2 | szt | 2 | 1
1.3 | Element | Budowa oświetlenia alei spacerowej
1.3.1 | KNNR 5/1007/3 | Montaż latarń oświetleniowych parkowych (ogrodowych), na gotowym podłożu | kpl | 20 | 1
1.3.2 | KNR 202/1101/7 | Podkłady, z ubitych materiałów sypkich na podłożu gruntowym, piasek | m3 | 0.75 | 1
1.3.3 | KNR 202/1101/1 | Podkłady, betonowe na podłożu gruntowym, beton podawany taczkami lub japonkami, zwykły | m3 | 0.25 | 1
1.3.4 | KNR 510/1004/3 | Wciąganie przewodów, w wysięgnik oświetleniowy na ziemi | m | 195 | 1
1.3.5 | KNR 510/1001/3 | Analogia. Montaż tabliczek zaciskowych bezpiecznikowych | szt | 20 | 1
1.3.6 | KNR 510/1001/3 | Analogia. Montaż tabliczek zaciskowych bezpiecznikowych | szt | 20 | 1
1.3.7 | KNR 510/1001/4 | Analogia. Montaż tabliczek zaciskowych bezpiecznikowych | szt | 40 | 1
1.3.8 | KNNR 5/1203/5 | Podłączenie przewodów pod zaciski lub bolce, przewód pojedynczy do 50·mm2 | szt | 168 | 1
1.4 | Element | Budowa oświetlenia ścieżki wokół stawu
1.4.1 | KNNR 5/1007/3 | Montaż latarń oświetleniowych parkowych (ogrodowych), na gotowym podłożu | kpl | 16 | 1
1.4.2 | KNR 202/1101/7 | Podkłady, z ubitych materiałów sypkich na podłożu gruntowym, piasek (R= 16,000, M= 16,000, S= 16,000) | m3 | 1.03 | 1
1.4.3 | KNR 202/1101/1 | Podkłady, betonowe na podłożu gruntowym, beton podawany taczkami lub japonkami, zwykły (R= 16,000, M= 16,000, S= 1,000) | m3 | 0.25 | 1
1.4.4 | KNR 510/1004/3 | Wciąganie przewodów, w wysięgnik oświetleniowy na ziemi (R= 0,955, M= 1,000, S= 1,000) | m | 160 | 1
1.4.5 | KNR 510/1001/3 | Analogia. Montaż tabliczek zaciskowych bezpiecznikowych (R= 0,955, M= 1,000, S= 1,000) | szt | 16 | 1
1.4.6 | KNR 510/1001/3 | Analogia. Montaż tabliczek zaciskowych bezpiecznikowych (R= 0,955, M= 1,000, S= 1,000) | szt | 16 | 1
1.4.7 | KNR 510/1001/4 | Analogia. Montaż tabliczek zaciskowych bezpiecznikowych (R= 0,955, M= 1,000, S= 1,000) | szt | 32 | 1
1.4.8 | KNNR 5/1203/5 | Podłączenie przewodów pod zaciski lub bolce, przewód pojedynczy do 50·mm2 | szt | 124 | 1
1.5 | Element | Instalacja uziemienia
1.5.1 | KNNR 5/606/2 | Uziomy ze stali profilowanej miedziowane (metoda wykonania udarowa), grunt kategorii I-II, uziom 3·m | szt | 3 | 1
1.6 | Element | Pomiary i badania
1.6.1 | KNP 1813/1301/1 | Rozdzielnice prądu zmiennego lub stałego do 5 pól | szt | 1 | 1
1.6.2 | KNNR 9/1202/3 | Sprawdzenie stanu izolacji instalacji elektrycznych, obwód elektryczny WZ, 3-fazowy, pomiar pierwszy | pomiar | 1 | 1
1.6.3 | KNNR 5/1301/2 | Sprawdzenie i pomiar obwodu elektrycznego nn, obwód 3-fazowy | pomiar | 2 | 1
1.6.4 | KNNR 5/1304/1 | Badania i pomiary instalacji uziemiającej, piorunochronnej i skuteczności zerowania, uziemienie ochronne lub robocze, pomiar pierwszy | szt | 3 | 1
1.6.5 | KNR 1321/301/3 | Analogia. Pomiar natężenia oświetlenia alei i ścieżki | kpl | 36 | 1
1.7 | Element | Pozostałe koszty i usługi
1.7.1 | KNR 401/108/2 | Wywóz ziemi samochodami skrzyniowymi, do 1·km, grunt kategorii III | m3 | 80 | 1
1.7.2 | KNR 401/108/4 | Wywóz ziemi samochodami skrzyniowymi, ziemia, dodatek za każdy następny 1·km | m3 | 80 | 1
1.7.3 |  | Opłata za wysypisko | kpl | 1 | 1
1.7.4 |  | Usługa geodezyjna - inwentaryzacja powyk. | kpl | 1 | 1
1.8 | Element | Demontaż istniejącej instalacji oświetlenia alei
1.8.1 | KNNR 9/1005/3 | Oprawy oświetlenia zewnętrznego, demontaż na trzpieniu słupa lub wysięgnika | kpl | 12 | 1
1.8.2 | KNNR 9/1001/8 | Słupy oświetleniowe, demontaż słupa, masa do 300·kg | słup | 12 | 1
1.8.3 | KNR 209/425/5 | Transport materiałów z rozbiórki samochodami na odległość do 1·km, podkłady i elementy żelbetowe | t | 3.6 | 1
1.8.4 | KNR 209/425/9 | Transport materiałów z rozbiórki samochodami na odległość do 1·km, dodatek za każdy dalszy 1·km | t | 3.6 | 1
1.8.5 |  | Opłata za wysypisko | kpl | 1 | 1