## SPE
Formularz asortymentowo–cenowy wraz z Opisem Przedmiotu Zamówienia (OPZ) Zadanie V: Dostawa budki akustycznej
Tytuł projektu: „Wyrównywanie szans edukacyjnych dla dzieci w wieku przedszkolnym z MOF Łukowa”
l.p. | Nazwa | ilość | szczegółowy opis | Podać nazwę, producenta i model. Jeśli produkt posiada wiele wersji , to dodatkowo należy podać szczegółową specyfikację, bądź kod producenta lub link do oferowanego produktu (o ile kod/ link wskazuje na szczegółową specyfikację produktu) |  |  | stawka podatku VAT | cena jedn. brutto | wartość ogółem brutto w PLN
1 | 2 | 3 | 4 | 5 |  |  | 6 | 7 | 8
1. | Budka akustyczna 2-osobowa | 1 | Przedmiotem zamówienia jest dostawa i montaż dwumiejscowej kabiny akustycznej bez siedzisk, przeznaczonej do prowadzenia spotkań, rozmów, pracy indywidualnej i grupowej oraz zajęć edukacyjnych. Kabina ma zapewniać skuteczną izolację akustyczną, komfort użytkowania oraz bezpieczeństwo zgodne z obowiązującymi normami. Konstrukcja powinna być samonośna i wolnostojąca, umożliwiająca ustawienie wewnątrz pomieszczenia bez ingerencji w ściany i sufit. Wymiary zewnętrzne kabiny powinny wynosić minimum 240 cm wysokości (+/- 5 cm), 220 cm szerokości (+/- 10 cm) oraz 95 cm głębokości (+/- 5 cm), a wymiary wewnętrzne odpowiednio minimum 215 cm wysokości, 205 cm szerokości i 85 cm głębokości. Wejście musi być wyposażone w drzwi z hartowanego szkła akustycznego, a wewnątrz powinien znajdować się blat roboczy o wymiarach co najmniej 70 × 45 cm, umieszczony na wysokości około 110 cm. Podłoga powinna być wyłożona wykładziną o właściwościach dźwiękochłonnych. Kabina musi być wykonana z materiałów zapewniających wysoką redukcję hałasu. Ściany powinny być tapicerowane materiałem dźwiękochłonnym, a zastosowane szkło hartowane musi posiadać właściwości akustyczne. Parametry izolacyjności akustycznej powinny być potwierdzone badaniami wykonanymi zgodnie z normami EN ISO 10140 oraz ISO 717-1 lub normami równoważnymi. Kabina ma umożliwiać prowadzenie rozmów w warunkach poufności i zapewniać ograniczenie pogłosu wewnętrznego. W zakresie wyposażenia technicznego kabina powinna posiadać system wentylacji oparty na cichych wentylatorach, uruchamiany automatycznie przez czujnik ruchu, oraz oświetlenie LED z możliwością regulacji natężenia, również sterowane czujnikiem ruchu. Powinna być wyposażona w minimum jeden mediaport zawierający gniazdo zasilania 230 V, dwa porty USB typu A lub C umożliwiające ładowanie urządzeń mobilnych oraz gniazdo HDMI lub równoważne do podłączania urządzeń multimedialnych. Instalacja elektryczna musi być zgodna z obowiązującymi przepisami bezpieczeństwa. Konstrukcja kabiny powinna być wykonana z metalu malowanego proszkowo, odpornego na zarysowania i uszkodzenia, a blat roboczy z płyty laminowanej odpornej na ścieranie i łatwej w czyszczeniu. Wentylacja i oświetlenie muszą zapewniać komfort przebywania w kabinie przez co najmniej 2 godziny bez uczucia dyskomfortu. | Podać dane, jak w nagłówku kolumny:
RAZEM
cenę netto i brutto należy przenieść do formularza ofertowego |  |  |  | W przypadku zastosowania przez dostawcę na proponowane towary stawki podatku VAT, innej niż podstawowa tj. 23% należy wypełnić poniższe zestawienie:
| Kolumny 5,6,7,8 wypełnia wykonawca |  |  | poz. | objęte stawką podatku VAT | podać podstawę prawną
|  |  |  | poz. | objęte stawką podatku VAT | podać podstawę prawną