## Kinotechnika
PRZEDMIAR ROBÓT dot. wyposażenia kinotechnicznego sali kinowej Brodnickiego Domu Kultury w Brodnicy
Sala kinowa - system nagłośnienia kinowego Dolby Surround 7.1
Lp. | Nazwa pozycji | Opis | Jm | Ilość
1 | Kinowy zestaw głosnikowy szerokopasmowy | Trójdrożna, szerokopasmowa kolumna głośnikowa przeznaczona dla kanałów: Lewy, Centralny, Prawy. Montaż za perforowanym ekranem na półkach konstrukcji przegrody akustycznej Baffle wall. Minimalne wymagane parametry techniczne zestawu głośnikowego: Zestaw trójdrożny tj. składający się z co najmniej trzech sekcji: niskotonowej, średniotonowej i wysokotonowej, z możliwością niezależnego zasilania z dwóch oddzielnych kanałów wzmacniacza mocy dla zachowania maksymalnej efektywności przetworników systemu nagłośnienia – tryb pracy bi-amp. Z uwagi na gabaryty ekranu kinowego i konieczność umiejscowienia sekcji wysoko/średniotonowej zestawu zaekranowego na znacznej wysokości, roztrąb sekcji przetworników wysokotonowych powinien umożliwiać pochylenie w pionie i poziomie w zakresie co najmniej 10 stopni. Dyspersja nominalna roztrąbu sekcji M/HF nie mniej niż 90° poziomo (horyzontalnie), 50° pionowo (wertykalnie). Sekcja LF (niskotonowa) zestawu głośnikowego wyposażona w co najmniej 2 przetworniki o średnicy min. 15” (380 mm) z cewką o średnicy min. 2,5" (64 mm), przetworniki umieszczone we wspólnej obudowie. Skuteczność sekcji LF mierzona w polu swobodnym (4π) nie gorsza niż 104 dB (dystans pomiaru = 1m), impedancja nominalna 4Ω, moc min. 500 W (wg. metody pomiarowej AES-100h). Sekcja MF (średniotonowa) zestawu głośnikowego wyposażona w co najmniej 2 przetworniki o średnicy min. 6,5"" (165 mm) z cewką o średnicy min. 1,5" (38 mm). Skuteczność sekcji MF mierzona w polu swobodnym (4π) nie gorsza niż 107 dB (dystans pomiaru = 1m), impedancja nominalna 4Ω, moc min. 150 W (wg. metody pomiarowej AES-2h). Sekcja HF (wysokotonowa) zawierająca co najmniej jeden przetwornik ciśnieniowy o średnicy min. 3” (75 mm). Skuteczność sekcji HF mierzona w polu swobodnym (4π) nie gorsza niż 115 dB (dystans pomiaru = 1m), impedancja nominalna 8Ω, moc min. 85 W (wg. metody pomiarowej AES-2h). Maksymalne ciągłe generowane ciśnienie akustyczne nie gorsze niż 125 dB SPL (dystans pomiaru 1m), szczytowe nie gorsze niż 131 dB. Pasmo przenoszenia zestawu głośnikowego (±3 dB) nie gorsze niż 40 Hz – 19 kHz, zgodnie z wymaganiami opisanymi przez SMPTE. | szt | 3
2 | Kinowy zestaw głośnikowy subniskotonowy | Subniskotonowa kolumna głośnikowa przeznaczona dla kinowych systemów nagłośnieniowych, odtwarzająca najniższe częstotliwości filmowej ścieżki LFE. Minimalne wymagane parametry techniczne zestawu głośnikowego: co najmniej dwa przetworniki o średnicy min. 18” (460 mm) z cewką o średnicy nie mniej niż 4" (100 mm). Skuteczność mierzona w warunkach półprzestrzeni (2π) nie gorsza niż 101 dB (1 W/1 m), impedancja nominalna 4Ω, moc min. 2000 W (wg. metody pomiarowej AES-2h). Maksymalne ciągłe generowane ciśnienie akustyczne nie gorsze niż 134 dB SPL (dystans pomiaru = 1m), szczytowe nie gorsze niż 140 dB (dystans pomiaru = 1m). Pasmo przenoszenia (±3 dB) nie gorsze niż 25 Hz – 120 Hz, zgodnie z wymaganiami opisanymi przez SMPTE dla obiektów kinowych. | szt | 1
3 | Kinowy zestaw głośnikowy efektowy szerokopasmowy - typ 1 | Dwudrożna, szerokopasmowa kolumna głośnikowa przeznaczona dla kanałów surround (efektowych). Minimalne wymagane parametry techniczne zestawu głośnikowego: Konstrukcja dwudrożna. Przetwornik LF (niskotonowy) o średnicy nie mniej niż 10” (250 mm) z cewką o średnicy min. 2" (51mm). Przetwornik HF (wysokotonowy) ciśnieniowy o średnicy cewki min. 1” (25 mm). Skuteczność zestawu głośnikowego mierzona w polu swobodnym (4π) nie gorsza niż 93 dB, moc min. 200 W (wg. metody pomiarowej AES-2h), impedancja nominalna 8 Ω. Zakres odtwarzanych częstotliwości (-10 dB) nie gorszy niż 50 Hz – 20 kHz. Pasmo przenoszenia zestawu głośnikowego (±3 dB) nie gorsze niż 60 Hz – 20 kHz. Dyspersja nie węższa niż 110° poziomo (horyzontalnie), 60° pionowo (wertykalnie). Charakterystyka kierunkowa w pionie asymetryczna. Maksymalny poziom ciśnienia akustycznego pojedynczego urządzenia nie mniejszy niż 119 dB, szczytowe nie gorsze niż 125 dB. | szt | 10
4 | Kinowy zestaw głośnikowy efektowy szerokopasmowy - typ 2 | Dwudrożna, szerokopasmowa kolumna głośnikowa przeznaczona dla kanałów surround (efektowych). Minimalne wymagane parametry techniczne zestawu głośnikowego: Konstrukcja dwudrożna. Przetwornik LF (niskotonowy) o średnicy nie mniej niż 10” (250 mm) z cewką o średnicy min. 2" (51mm). Przetwornik HF (wysokotonowy) ciśnieniowy o średnicy cewki min. 1” (25 mm). Skuteczność zestawu głośnikowego mierzona w polu swobodnym (4π) nie gorsza niż 96 dB, moc min. 300 W (wg. metody pomiarowej AES-2h), impedancja nominalna 8 Ω. Zakres odtwarzanych częstotliwości (-10 dB) nie gorszy niż 50 Hz – 20 kHz. Pasmo przenoszenia zestawu głośnikowego (±3 dB) nie gorsze niż 60 Hz – 20 kHz. Dyspersja nie węższa niż 110° poziomo (horyzontalnie), 60° pionowo (wertykalnie). Charakterystyka kierunkowa w pionie asymetryczna. Maksymalny poziom ciśnienia akustycznego pojedynczego urządzenia nie mniejszy niż 124 dB, szczytowe nie gorsze niż 130 dB. | szt | 4
5 | Kinowy zestaw głośnikowy efektowy subniskotonowy | Niskotonowa kolumna głośnikowa przeznaczona dla kinowych systemów nagłośnieniowych, odtwarzająca najniższe częstotliwości w celu wspomagania efektowych zestawów głośnikowych instalowanych w przestrzeni widowni. Minimalne wymagane parametry techniczne: co najmniej jeden przetwornik o średnicy min. 18” (460 mm). Skuteczność mierzona w warunkach półprzestrzeni nie gorsza niż 95 dB (1 W/1 m), impedancja nominalna 4 Ω, moc min. 600 W. Maksymalne generowane szczytowe ciśnienie akustyczne nie gorsze niż 132 dB SPL (dystans pomiaru = 1m). Zakres przetwarzanych częstotliwości nie gorszy niż 30 Hz – 500 Hz. | szt | 2
6 | Uchwyt montażowy zestawu głośnikowego efektowego | Odpowiedni dla prawidłowego montażu kolumny głośnikowej efektowej element montażowy. Wykonany ze stali zabezpieczonej antykorozyjnie, malowany na kolor czarny mat. | szt | 14
7 | Uchwyt montażowy zestawu głośnikowego subniskotonowego | Odpowiedni dla prawidłowego montażu kolumny głośnikowej efektowej niskotonowej element montażowy. Wykonany ze stali zabezpieczonej antykorozyjnie, malowany na kolor czarny mat. | szt | 2
8 | Kinowy wzmacniacz mocy z DSP - typ 1 | Wzmacniacz mocy w klasie D z wbudowanym procesorem cyfrowej obróbki sygnału (DSP). Ilość kanałów: ≥ 4 Moc maksymalna dla każdego kanału: ≥ 2050W przy obciążeniu 2Ω ≥ 1350W przy obciążeniu 4Ω ≥ 700W przy obciążeniu 8Ω ≥ 4150W przy obciążeniu 4Ω w trybie zmostkowanym ≥ 2550W przy obciążeniu 8Ω w trybie zmostkowanym Sterowanie: konfiguracja i monitorowanie za pomocą protokołu sieci Ethernet lub przy wykorzystaniu wbudowanego wyświetlacza i przycisków funkcyjnych Zainstalowane wejścia: Analogowe: ≥ 4, złącza typu 3-polowy terminal blokowy Dodatkowe: ≥ 1 złącze szyny pomocniczej i styków sterujących, złącze typu 8-polowy terminal blokowy Zainstalowane wyjścia: Głośnikowe: ≥ 2 terminale śrubowe dla przewodów o średnicy do 10 AWG Odstęp sygnału od szumu: ≥ 105 dB-A Zakres przenoszonych częstotliwości (±0,5 dB przy 4Ω): nie węższy niż 20 Hz – 20 kHz, Całkowite zniekształcenia harmoniczne (THD): ≤ 0,35% dla mocy maksymalnej w pełnym paśmie (20 Hz – 20 kHz) Współczynnik tłumienia (w paśmie 20Hz – 100 Hz): > 1000 Maksymalny poziom hałasu wentylatora: ≤ 52 dB(A) w odległości 1 m | szt | 4
Wzmacniacz musi umożliwiać: Integrację z kinowymi systemami zarządzania i kontroli Dowolną komutację sygnałów wejściowych Wybór fabrycznych ustawień konfiguracyjnych dla kinowych zestawów głośnikowych z wbudowanej pamięci Ciągłe monitorowanie obciążenia wyjściowego Szczegółowe raportowanie błędów Przywołanie ustawień, włączenie i wyłączenie przez urządzenia zewnętrzne Zapisanie i przywołanie ustawień w minimum 18 komórkach pamięci wewnętrznej Obróbkę sygnału - procesor DSP o funkcjach minimalnych: Częstotliwość próbkowania ≥ 96 kHz Processing ≥ 32-bit zmienno-przecinkowo Limitery wyjściowe Linie opóźniające wejściowe i wyjściowe Korektory parametryczne dla wejść i wyjść Generator sygnałów testowych Zwrotnice sygnałowe
9 | Kinowy wzmacniacz mocy z DSP - typ 2 | Wzmacniacz mocy w klasie D z wbudowanym procesorem cyfrowej obróbki sygnału (DSP). Ilość kanałów: ≥ 4 Moc maksymalna dla każdego kanału: ≥ 1000W przy obciążeniu 2Ω ≥ 650W przy obciążeniu 4Ω ≥ 350W przy obciążeniu 8Ω ≥ 2150W przy obciążeniu 4Ω w trybie zmostkowanym ≥ 1250W przy obciążeniu 8Ω w trybie zmostkowanym Sterowanie: konfiguracja i monitorowanie za pomocą protokołu sieci Ethernet lub przy wykorzystaniu wbudowanego wyświetlacza i przycisków funkcyjnych Zainstalowane wejścia: Analogowe: ≥ 4, złącza typu 3-polowy terminal blokowy Dodatkowe: ≥ 1 złącze szyny pomocniczej i styków sterujących, złącze typu 8-polowy terminal blokowy Zainstalowane wyjścia: Głośnikowe: ≥ 2 terminale śrubowe dla przewodów o średnicy do 10 AWG Odstęp sygnału od szumu: ≥ 106 dB-A Zakres przenoszonych częstotliwości (±0,5 dB przy 4Ω): nie węższy niż 20 Hz – 20 kHz, Całkowite zniekształcenia harmoniczne (THD): ≤ 0,35% dla mocy maksymalnej w pełnym paśmie (20 Hz – 20 kHz) Współczynnik tłumienia (w paśmie 20Hz – 100 Hz): > 1000 Maksymalny poziom hałasu wentylatora: ≤ 52 dB(A) w odległości 1 m | szt | 1
Wzmacniacz musi umożliwiać: Integrację z kinowymi systemami zarządzania i kontroli Dowolną komutację sygnałów wejściowych Wybór fabrycznych ustawień konfiguracyjnych dla kinowych zestawów głośnikowych z wbudowanej pamięci Ciągłe monitorowanie obciążenia wyjściowego Szczegółowe raportowanie błędów Przywołanie ustawień, włączenie i wyłączenie przez urządzenia zewnętrzne Zapisanie i przywołanie ustawień w minimum 18 komórkach pamięci wewnętrznej Obróbkę sygnału - procesor DSP o funkcjach minimalnych: Częstotliwość próbkowania ≥ 96 kHz Processing ≥ 32-bit zmienno-przecinkowo Limitery wyjściowe Linie opóźniające wejściowe i wyjściowe Korektory parametryczne dla wejść i wyjść Generator sygnałów testowych Zwrotnice sygnałowe
10 | Przełącznik sieciowy niezarządzalny | Zarządzalny przełącznik warstwy 2/3, posiadający nie mniej niż 24 porty 1Gbps oraz dwa porty SFP (Combo) dające możliwość połączeń światłowodowych. Obsługa strumieni multicast (IGMP v1/v2/v3). Przepustowość nie gorsza niż 52 Gbps. Power over Ethernet Plus (PoE +), ilość portów obsługujących nie mniej niż 24. Budżet POE nie mniej niż 192W. Zasilanie urządzenia 230VAC, montaż RACK 19”. | szt | 1
11 | Wzmacniacze pętli indukcyjnych | Wzmacniacze pętli indukcyjnych z kontrolą wycieku sygnału. Wzmacniacz klasy D. Chłodzenie pasywne. Nie mniej niż 3 wejścia sygnału: x2 line mic, x1 100V. Czułość wejść nie mniej niż 50dB mic, +40dB 100V, -10dB line, -50dB mic. Pasmo przenoszenia 80 Hz do 9,5 kHz dla (-3 dB). Przesunięcie fazy 90°. Impedancja pętli w zakresie 0,5Ω do 3Ω. Napięcie na wyjściu nie mniej niż 34Vrms (48Vpk). Prąd 2x 11A Peak, 7,5A RMS. Autodetekcja i sygnalizacja usterki: Otwarty obwód, Ochrona termiczna. Montaż RACK 19". Dostaraczać wraz z detektorem sygnału pola magnetycznego zawierającym wskażnik poziomu oraz słuchawki. | szt | 1
12 | Router sygnałów, konwerter formatów, procesor zarządzający | Procesor kontrolno-sterujący systemu kinotechnicznego powinien być w pełni zintegrowanym procesorem audio i sterowania przeznaczonym do użytku w scentralizowanych lub brzegowych projektach architektury przetwarzania. Procesor systemowy powinien wykorzystywać platformę sprzętową serwerową dedykowaną przez producenta. Procesor systemowy powinien działać natywnie na standardowej infrastrukturze gigabitowego Ethernetu dostępnej w szerokiej gamie producentów infrastruktury sieciowej, wykorzystując jakość usług DiffServ, IGMP, precyzyjny protokół czasu IEEE 1588-2008 (PTPv2), transport audio i wideo UDP/IP z reprezentacją danych audio w formacie zmiennoprzecinkowym. Całkowite opóźnienie systemu od wejścia analogowego do zsynchronizowanych wyjść analogowych w dowolnym miejscu sieci powinno wynosić nie więcej niż 4 ms. System powinien również być w stanie osiągnąć całkowite opóźnienie systemu wynoszące nie więcej niż 4 ms w infrastrukturze sieci routowanej warstwy 3 bez dodatkowego sprzętu, oprogramowania lub usług połączeń między podsieciami. Procesor systemowy powinien zarządzać zewnętrznymi interfejsami sterowania, takimi jak kontrolery z ekranem dotykowym, stacje przywoławcze, sieciowe ekspandery wejść/wyjść audio, wzmacniacze podłączone do sieci, interfejsy AV-to-USB Bridging i kamery PTZ do sal konferencyjnych oparte na protokole IP. Procesor systemowy powinien natywnie oferować minimalną pojemność kanałów sieciowych 64 x 64 kanałów, przy czym każdy strumień można skonfigurować jako natywny sieciowy format audio wspierany przez procesor lub strumienie audio AES67 oraz do 12 x 12 kanałów ogólnej pojemności strumieniowania multimediów / WAN. Procesor systemowy powinien oferować do 8 kanałów wbudowanej funkcji Acoustic Echo Cancelation. Procesor systemu powinien obsługiwać do 4 ścieżek nagrywania dźwięku i 16 ścieżek odtwarzania dźwięku, z możliwością rozszerzenia o dodatkowe ścieżki odtwarzania w przyszłości jedynie przez doinstalowanie licencji rozszerzającej funkcjonalność. Dodatkowo, procesor systemowy powinien obsługiwać nie mniej niż 8 x 8 cyfrowego protokołu przesyłu danych fonicznych Dante z możliwością rozszerzenia do nie mniej niż 32 x 32 w przyszłości jedynie przez doinstalowanie licencji rozszerzającej funkcjonalność. Nie mniej niż dwa interfejsy sieciowe z indywidualnie konfigurowalnymi usługami sieciowymi do celów transportu danych cyfrowego protokołu sieciowego przesyłu danych fonicznych oraz do integracji z innymi usługami IT, zarządzania, monitorowania lub sterowania. Procesor systemowy powinien być standardowo wyposażony w wewnętrzny zasilacz sieciowy AC. | szt | 1
13 | Panel dotykowy systemu sterowania 10" przewodowy | Panel dotykowy stołowy, przewodowy dla technikao parametrach nie gorszych niż: wyświetlacz o przekątnej nie mniej niż 10”; Rozdzielczość wyświetlacza nie mniej niż 1920x1200 pikseli; Jasność nie mniej niż 350cd/m2; Kontrast nie mniej niż 800:1; Podświetlenie LED; Nakładka dotykowa o parametrach nie gorszych niż: dotyk pojemnościowy; >5-punktowy panel dotykowy z funkcją odrzucania dłoni (palm rejection, opieranie dłoni) i obsługą mokrym palcem. Ochrona przed odciskami palców; powłoka antybakteryjna. Kąty widzenia [stopnie] nie mniej niż 80 (pion), 80 (poziom); Pamięć SDRAM nie mniej niż 4GB; Pamięć flash nie mniej niż 16GB. Wyposażony w przycisk funkcyjny - włączający i wyłączający ekran. Wbudowane głośniki o mocy nie mniejszej niż 2W; Komunikacja złącze Ethernet RJ45, asilanie wg. standardu POE. | szt | 1
14 | Szafa teletechniczna 19" 45U z wyposażeniem | Szafa IT 45U 800x800 w kolorze czarnym, drzwi dwudzielne perforowane (maksymalny prześwit) przód i tył. Koła z blokadą skrętne o udźwigu dostosowanym do obciążenia generowanego przez wyposażenie kinotechniczne zainstalowane wewnątrz szafy. Koryto kablowe pionowe ze zdejmowaną osłoną przednią (2 kpl.) Panel wentylacyjny z termostatem Kieszeń na dokumentację (2 kpl.) Półka regulowana (1 kpl.) Szuflada 19" (1 kpl.) Zespół oświetlenia LED do szaf 19" (1 kpl.) | kpl | 1
15 | Instalacje kablowe głośnikowe - typ 1 | Głośnikowe przewody instalacyjne wykonane w technologii miedzi beztlenowej przeznaczone do pracy w pomieszczeniach jak i na zewnątrz lub w środowiskach wilgotnych. Żyły miedziane wielodrutowe nie gorsze niż klasy 6 wg. normy PN-EN 60228. Przekrój żyły nie mniejszy niż 2,5mm². Produkt zgodny z Euroklasą B2ca-s1b,d0,a1 wg. Construction Product Regulation (CPR) dotyczącym odporności na ogień i podpalenie w instalacjach stałych, minimalizacji ilości toksycznych dymów oraz zapewnianiu optymalnej odporności na rozprzestrzenianie się ognia tj. ograniczają rozprzestrzenianie się pożaru po instalacji kablowej i nie emitują szkodliwych substancji w czasie pożaru. Kolor izolacji zewnętrznej – czarny. Przewody sklasyfikowano zgodnie z normą PN-EN 50575 (CPR) właściwość reakcji na ogień nie gorsza niż B2ca-s1a,d0,a1. | kpl | 1
16 | Instalacje kablowe głośnikowe - typ 2 | Głośnikowe przewody instalacyjne wykonane w technologii miedzi beztlenowej przeznaczone do pracy w pomieszczeniach jak i na zewnątrz lub w środowiskach wilgotnych. Żyły miedziane wielodrutowe nie gorsze niż klasy 6 wg. normy PN-EN 60228. Przekrój żyły nie mniejszy niż 4mm². Produkt zgodny z Euroklasą B2ca-s1b,d0,a1 wg. Construction Product Regulation (CPR) dotyczącym odporności na ogień i podpalenie w instalacjach stałych, minimalizacji ilości toksycznych dymów oraz zapewnianiu optymalnej odporności na rozprzestrzenianie się ognia tj. ograniczają rozprzestrzenianie się pożaru po instalacji kablowej i nie emitują szkodliwych substancji w czasie pożaru. Kolor izolacji zewnętrznej – czarny. Przewody sklasyfikowano zgodnie z normą PN-EN 50575 (CPR) właściwość reakcji na ogień nie gorsza niż B2ca-s1a,d0,a1. | kpl | 1
17 | Instalacje kablowe głośnikowe - typ 3 | Głośnikowe przewody instalacyjne wykonane w technologii miedzi beztlenowej przeznaczone do pracy w pomieszczeniach jak i na zewnątrz lub w środowiskach wilgotnych. Żyły miedziane wielodrutowe nie gorsze niż klasy 5 wg. normy PN-EN 60228. Przekrój żyły nie mniejszy niż 6mm². Produkt zgodny z Euroklasą B2ca-s1a,d0,a1 wg. Construction Product Regulation (CPR) dotyczącym odporności na ogień i podpalenie w instalacjach stałych, minimalizacji ilości toksycznych dymów oraz zapewnianiu optymalnej odporności na rozprzestrzenianie się ognia tj. ograniczają rozprzestrzenianie się pożaru po instalacji kablowej i nie emitują szkodliwych substancji w czasie pożaru. Kolor izolacji zewnętrznej – czarny. Przewody sklasyfikowano zgodnie z normą PN-EN 50575 (CPR) właściwość reakcji na ogień nie gorsza niż B2ca-s1a,d0,a1. | kpl | 1
18 | Okablowanie pętli indykcyjnej | Przewody typu LiYY/OMY odpowiednie do układania w zewnętrznej warstwie wylewki podłogowej o przekroju nie mniej niż 0,75mm². | kpl | 1
19 | Budowa tras kablowych | Koryta kablowe cynowane perforowane 200x60mm, 150x60mm o grubości blachy nie mniej niż 0,7mm niezbędne do wykonania instalacji kablowych systemu kinotechnicznego. Materiały montażowe, pomocnicze. | kpl | 1
20 | Układanie okablowania | Układanie przewodów w wykonanych trasach kablowych, pomiary, dokumentacja powykonawcza. | kpl | 1
21 | Montaż, konfiguracja | Montaż systemu, uruchomienie, kalibracja, szkolenie obsługi | kpl | 1
22 | Rozszerzenie gwarancji | Rozszerzenie gwarancji systemu. | kpl | 2