## Arkusz1
Szczegółowy opis oferty
*Uzupełniony dokument musi zostać podpisany kwalifikowanym podpisem elektronicznym, podpisem zaufanym lub podpisem osobistym (elektronicznym).*
Lp. | Nazwa | Opis | Nazwa i model przedmiotu | TAK / NIE (zgodność Z opisem przedmiotu) | Ilość | Jednostka Miary | Cena jednostkowa netto (zł) | Stawka podatku VAT (%) | Cena jednostkowa podatek VAT (zł) [H x I] | Cena jednostkowa brutto (zł) [H + J] | Wartość brutto (zł) [F x K]
A | B | C | D | E | F | G | H | I | J | K | L
1. | Motopompa szlamowa | Motopompa szlamowa, kompletna, gotowa do bezpośredniego użytkowania, wraz ze wszystkimi wymaganymi elementami. Motopompa musi być przystosowana do pracy w trudnych warunkach i pompowania cieczy zawierających cząstki stałe oraz szlam. Silnik renomowanego producenta zapewniający niezawodność i łatwość obsługi serwisowej. Silnik musi posiadać parametry techniczne tożsame z modelem Honda GX240 lub wyższe. Moc okreslona dla silnika GX240. Wymagana minimalna wydajność na poziomie 1340 l/min. Wymagana wysokość podnoszenia nie mniejsza niż 27 metrów słupa wody. Wysokość zasysania standardowa dla motopomp samozasysających - 7 metrów. Króćce standardowe, np. gwint wewnętrzny lub kompatybilne z systemem połączeń węży. Pompa musi umożliwiać swobodne przetłaczanie cząstek stałych o średnicy co najmniej 27 mm. Minimalna pojemnośc zbiornika 5,3 litra. System rozruchowy ręczny (linka, starter). Elementypompy stykające się z medium muszą być wykonane z materiałów o podwyższonej odporności na szlam i zanieczyszczenia (np. wirnik z żeliwa sferoidalnego). Uszczelnie mechaniczne wysokiej jakości odporne na ścieranie (np. węglik krzemu). Rama transportowa wytrzymała, stalowa rama rurowa, stabilizująca i ułatwiająca przenoszenie. Waga maksymalna 60 kg. Motopompa musi posiadać standardowe wyposażenie: nasady typu Storz do podłączenia węży, a także klucz do świey. Mozliwość zaoferowania pompy równoważnej, pod warunkiem, że spełnia wszystkie powyższe minimalne parametry techniczne, zapewnia osiągi i funkcjonalność co najmniej na poziomie Koshin KTH 80X. W ofercie należy dołączyć dokumentację techniczną potwierdzającą parametry (karta katalogowa, specyfikacja producenta, świadectwa, certyfikaty. Warunki dodatkowe: dostawa urządzenia kompletnego, z wszystkimi elementami do uruchomeinia (rama/uchwyty, węże, uszczelki, elementy mocujące, jeżeli producent je przewiduje). Instrukcja obsługi i dokumentacja techniczna w języku polskim lub wraz z tłumaczeniem na język polski. Oświadczenie producenta/dystrybutora o dopuszczeniu urządzenia do pompowania wody z zanieczyszczeniami (szlam, piasek, zawiesina). Minimalny wymagany okres gwarancji minimum 12 miesięcy. Możliwość serwisowania lub dostępu do części zamiennych realizowany przez dostawcę. |  |  | 2 | szt. |  | 23% | 0 | 0 | 0
2. | Wąż do motopomy | Wąż tłoczony do motopomp i pomp pożarniczych. Przeznaczony do przetłaczania wody i wodnych roztworów środków pianotwórczych. Wąż musi spełniać wymagania PN-EN 1924-1 lub równowazne. Wymagane jest dostarczenie atestu lub certyfikatu zgodności. Średnica węża standardowa - 75 mm. Wąż musi być fabrycznie nowy, dostarczony w zwojach o długości 20 metrów. Wąż musi wytrzymać minimalne ciśnienie robocze 1,2 MPa (12 bar). Wymagane ciśnienie rozrywające, trzykrotnie wyższe niż ciśnienie robocze - minimum 3,6 MPa (36 bar). Oplot wykonany z wysokiej jakości przędzy syntetycznej, zapewniający wytrzymalość i odporność na przetarcia. Wyłożenie musi być cienkościenne, gładkie i lekkie, wykonane z wysokiej jakości poliuretanu. Materiał wyłożenia musi być odporny na starzenie, gnicie, działanie ozonu oraz lekkie chemikalia. Standardowe łączniki pożarnicze. Typ łączników Storz. Rozmiar łączników zgodnie ze średnicą węża - 75 mm. Łączniki muszą być oplatane do węża drutem (np. stalowym, ocynkowanym), zapewniającym trwałe i bezpieczne połączenie. Parametry techniczne muszą odpowiadać co najmniej specyfikacji węża tłoczonego W 75-20-ŁA/PU/PW Bezalin lub urządzenia o parametrach równoważnych lub lepszych, spełniających wszytskie powyższe wymagania, z naciskiem na materiał wyłożenia: poliuretan (PU) oraz nominalne ciśnienie robocze 1,2 MPa. |  |  | 10 | szt. |  | 23% | 0 | 0 | 0
3. | Motopompa pływająca | Motopompa pływająca, kompletna, gotowa do użytkowania. Motopompa pływająca (pływak + pompa spalinowa) przeznaczona do wypompowywania wody. Pompa posiada silnik spalinowy typu Honda GXV 390 o mocy minimalnej 7,6 kW i 3600 obrotów na minutę. Wydajność motopompy minimum 2400 litrów na minutę. Nasada standardowa kompatybilna z wężem tłoczonym o średnicy wylotu 110 mm. Minimalna wyskość podnoszenia / tłoczenia do 22 metrów. Urządzenie przystosowane do pracy pływającej - wyposażone w pływak i konstrukcję odporną na pracę w wodzie. Konstrukcja motopompy wykonana z materiałów gwarantujących odporność na korozję. Wytrzymałość mechaniczna zgodnie z warunkami producenta.Wymiary pompy około: 1100 x 740 x 490 mm. Masa/ciężar motopompy około 58 kg. Urządzenie z uchwytami (lub innym systemem przenoszenia / mocowania), umożliwiające transport i użycie w różnych warunkach terenowych. Urządzenie powinno nadawać się do wypompowywania wody czystej lub lekko zanieczyszczonej oraz osuszania terenów i zalanych pomieszczeń, napełniania zbiorników (np. pojazdów ratowniczych, zbiorników wodnych), a także zastosowań ratowniczych. Wymagane wyposażenie dodatkowe: podstawowe elementy montażowe, mocujące i stabilizujące - pływak, elementy mocujące pompy na wodzie oraz instrukcja obsługi, dokumentacja producenta, a także informacja o parametrach technicznych. Możliwość zaoferowania urządzenia równoważnego pod warunkiem, że spełnia wszystkie powyższe minimalne parametry techniczne.W ofercie należy przedstawić dokładną specyfikację oraz dokumentację potwierdzającą parametry (np. karta katologowa, certyfikaty, deklaracja producenta). |  |  | 2 | szt. |  | 23% | 0 | 0 | 0
4. | Wąż do motopomy | Wąż tłoczony do motopomp o dużej wydajności i pomp pożarniczych. Przeznaczony do przetłaczania wody i wodnych roztworów środków pianotwórczych. Wąż musi spełniać wymagania PN-EN 1924-1 lub równoważne. Wymagany atest lub certyfikat zgodności. Standardowa średnica do wysokiej wydajności - 110 mm (W-110). Wąż musi być dostrczony w zwojach o długości 20 metrów. Wąż musi wytrzymać minimalne ciśnienie robocze 1,2 MPa (12 bar). Wymagane ciśnienie rozrywające, trzykrotnie wyższe niż ciśnienie robocze minimum 3,6 MPa (36 bar). Oplot wykonany z przędzy syntetycznej, odporny na przetarcia. Wyłożenie wewnętrzne musi być cienkościenne, gładkie i lekkie, wykonane z poliuretanu, zapewniające małe opory przepływu. Konstrukcja węża powinna być typu ŁA/S/PU/PW lub równoważna, o podwyższonej wytrzymałości mechanicznej i odporności na ścieranie w stosunku do standardowych węży. Typ łączników Storz - standardowe łączniki pożarnicze. Rozmiar łączników zgodne ze średnicą węża - 100 mm (do węży W-110). Łączniki muszą być oplatane do węża drutem (np. stalowym, ocynkowanym), zapewniającym trwałe i bezpieczne połączenie, zgodne z obowiązującymi normami. Parametry techniczne, materiałowe i konstrukcyjne muszą odpowiadać co najmniej specyfikacji węża tłoczonego W 110-20-ŁA/S/PU/PW lub produktu o parametrach równoważnych lub lepszych, spełniającego wszytskie powyższe wymagania, ze szczególnym uwzględnieniem nominalnej średnicy 110 mm, wyłożenia poliuretanowego (PU) oraz ciśnienia roboczego 1,2 MPa. |  |  | 10 | szt. |  | 23% | 0 | 0 | 0
5. | Karnister metalowy 10 l | Karnister wykonany ze stali. Pokryty tworzywem, który jest odporny na paliwo. Posiada powłokę zapewniającą ochronę antykorozyjną. Pojemność 10 litrów. |  |  | 4 | szt. |  | 23% | 0 | 0 | 0
6. | Agregat prądotwórczy | Przenośny agregat prądotwórczy spalinowy, trójfazowy, przeznaczony do awaryjnego oraz terenowego zasilania urządzeń elektrycznych. Agregat musi być kompletny, gotowy do pracy, wyposażony w niezbędne elementy eksploatacyjne, osłony oraz dokumentację. Minimalne wymagania techniczne: 1. Parametry pracy: • Moc znamionowa: nie mniejsza niż 5,5 kW. • Moc maksymalna: nie mniejsza niż 6,0 kW. • Napięcie wyjściowe: 230 V / 50 Hz. • Stabilizacja napięcia: automatyczny regulator AVR lub równoważny system stabilizacji. • Możliwość zasilania urządzeń o charakterze rezystancyjnym i indukcyjnym. 2. Silnik: • Silnik spalinowy, chłodzony powietrzem. • Moc silnika: minimum 10 KM. • Rozruch: elektryczny + ręczny (awaryjny). • Paliwo: olej napędowy (diesel). • Zbiornik paliwa: minimum 11 litrów. • Czas pracy przy 75% obciążenia: min. 6 godzin. Gniazda i zabezpieczenia: • Minimum 1 gniazdo 230 V i 1 gniazdo 400 V zabezpieczone wyłącznikami. • Zabezpieczenie przeciążeniowe oraz przeciwzwarciowe. • Woltomierz / panel kontrolny parametrów pracy. • Wyprowadzone gniazdo do ładowania akumulatorów 12 V (jeśli dostępne w oferowanym rozwiązaniu). • System automatycznego wyłączenia silnika przy zbyt niskim poziomie oleju. Konstrukcja i mobilność: • Solidna rama ochronna wykonana ze stali lub równoważnego materiału odpornego na udary. • Koła transportowe oraz rączki ułatwiające przemieszczanie urządzenia. • Waga agregatu: do 110 kg. Poziom hałasu: • Maksymalny poziom hałasu: do 97 dB(A) mierzony w odległości 7 m lub równoważny wymaganiom normy. Wymagania materiałowe i jakościowe: • Urządzenie fabrycznie nowe, wyprodukowane nie wcześniej niż 12 miesięcy przed dostawą. • Elementy elektryczne i mechaniczne zgodne z obowiązującymi normami bezpieczeństwa. • Deklaracja zgodności CE lub równoważna. Wyposażenie obowiązkowe: akumulator rozruchowy, zestaw kluczy eksploatacyjnych, instrukcja obsługi w języku polskim, karta gwarancyjna. |  |  | 5 | szt. |  | 23% | 0 | 0 | 0
7. | Przedłużacz 25 m | Przewód o długości nie mniejszej niż 25 m z wysokiej jakości zewnętrznym płaszczem PVC. |  |  | 4 | szt. |  | 23% | 0 | 0 | 0
8. | Przedłużacz bębnowy 25 m | Przewód o długości nie mniejszej niż 25 m z wysokiej jakości zewnętrznym płaszczem PVC. |  |  | 4 | szt. |  | 23% | 0 | 0 | 0
9. | Karnister metalowy 20 l | Karnister wykonany ze stali. Pokryty tworzywem, który jest odporny na paliwo. Posiada powłokę zapewniającą ochronę antykorozyjną. Zakrętka bagnetowa. Karnister powinień posiadać kołek zabezpieczający. Pojemność 20 litrów. |  |  | 4 | szt. |  | 23% | 0 | 0 | 0
10. | Plandeka super mocna | Plandeka ochronna - wodoodporna do zabezpieczenia dachu, sprzętu lub pojazdów. Materiał: PE, gramatura 110-120 g/m². Rozmiar 10x12 m. Dodatkowe funkcje: odporność na wiatr, deszcz i śnieg. Plandeka trwała i odporna na rozdarcia. |  |  | 24 | szt. |  | 23% | 0 | 0 | 0
11. | Akumulatorowy Zestaw Oświetleniowy | Akumulatorowy zestaw oświetleniowy - przenośna najaśnica/ mobilny system oświetleniowy LED wraz z akumulatorem i ładowarką, gotowy do natychmiastowego użycia. Żródło światła diody LED minimum 6 sztuk. Strumień świetlny minimum 1500 lumenów maksimum 3000 lumenów. Minimum 2 tryby pracy: pełna moc (minimum: 3000 lm) i obniżona moc (minimum: 1500 lm). Dodatkowo wyposażony w tryb pracy stroboskopowy / ostrzegawczy. Czas pracy na akumulatorze minimum 8 godzin przy pełnej mocy, minimum 15 godzin pracy przy obniżonej mocy. Zasilanie: akumulator żelowy (SLA/lead acid 12 V) lub równoważny, wraz z ładowarką (100-240 V) i ewentualnym akcesorium do ładowania z pojazdu (12 V). Urządzenie posiada wbudowany system ostrzegania o zbliżającym się rozładowaniu, działaniem ostrzeżenia co minimum 10 minut i wyłączeniem wyjścia pomocniczego 30 minut przed całkowitym wyczerpaniem. Konstrukcja i materiały obudowy: obudowa i głowica wykonana z poliwęglanu, maszt - szkło-włókniste lub materiał wzmacniany. Stopień ochrony minimum IP54 - odporność na pył i zachlapania, umożliwiająca pracę w trudnych warunkach zewnętrznych. Zestaw powinien być mobilny, z ergonomią transportu. Maszt teleskopowy lub składany, dający mozliwość ustawienia głowicy oświetleniowej na wysokości do ok. 820 mm. Głowica oświetleniowa obracana 360° wraz z możliwością regulacji kąta świecenia, aby móc skierować światło w żądanym kierunku. Szerokość rozproszenia światła około 125° (szeroki kąt, do oświetlania obszarów). Żywotność diodów LED minimum 50 000 godzin pracy. Wymiary po złożeniu około 400 x 200 x 230 mm. Wymiary głowicy około 16,5 x 20 x 6,5 cm. Maksymalna wysokość z rozłożonym masztem około 820 m. Masa całkowita z akumulatorem około 10,3 kg. Zestaw zawiera: lampę LED, akumulator żelowy, ładowarkę (230 V), adaptery do ładowania 12 V (np. z gniazda zapalniczki samochodowej), przewody wymagane do ładowania. Urządzenie powinno byc dostarczone z instrukcją obsługi w języku polskim (jeśli możliwe), deklaracja zgodności CE. Dopuszczenie sprzętu równoważnego o ile spełnia wszystkie powyższe parametry techniczne i funkcjonalne. |  |  | 4 | szt. |  | 23% | 0 | 0 | 0
12. | Worki przeciwpowodziowe | Worki przeciwpowodziowe do uszczelniania i budowania wałów przeciwpowodziowych. Worki powinny być wykonane z wytrzymałej konstrukcji, która wytrzyma przechowywanie minimum 25 kilogramów paisków lub innych materiałów o podobnej gramaturze. Wymairy worka: 50x80 cm. Gramatura worka minimum 44 g. |  |  | 50000 | szt. |  | 23% | 0 | 0 | 0
13. | Łóżko kwaterunkowe polowe | Łóżko skladane, posiadające Atest Higieniczny. Wytrzymałość łóżka minimum 150 kilo. Pokrycie materaca tworzywem, które musi być odporne na wilgoć i łatwe do czyszczenia. |  |  | 34 | szt. |  | 23% | 0 | 0 | 0
Suma oferty brutto (zł)