## Załącznik nr 1.1
| …................................................. Nazwa i adres Wykonawcy |  |  | nr ref.: 97/1.2.23/25/SZP/D
Załącznik 1.1 do SWZ - Formularz asortymentowo-cenowy
Dokument składany wraz z ofertą
Lp. | Przedmiot | Producent oraz model zaoferowanego asortymentu* | Ilość | Cena jednostkowa brutto | Wartość brutto
1. | Chłodziarko-zamrażarka wolnostojąca Klasa energetyczna: min. E. Wysokość : 140-150 cm. Pojemność użytkowa chłodziarki: 165 -175 l, zamrażarki 35 -45 l. Wyposażenie: półki szklane, półki w drzwiach pojemnik/szuflada na warzywa i owoce. Położenie zamrażarki: na górze. Oświetlenie wewnątrz typu LED, opcja zmiany kierunku otwierania drzwi. Kolor biały. Instrukcja w języku polskim, gwarancja producenta. |  | 5
2. | Chłodziarko – zamrażarka wolnostojąca Klasa energetyczna: min. E. Wysokość: 180-190 cm. Pojemność użytkowa chłodziarki: 200 -210 l, zamrażarki: 80 -90 l. Wyposażenie chłodziarki: półki szklane, półki w drzwiach, pojemnik/szuflada na warzywa i owoce. Położenie zamrażarki na dole. Wyposażenie zamrażarki min. 2 pojemniki/szuflady. Oświetlenie wewnątrz LED, opcja zmiany kierunku otwierania drzwi. Kolor biały. Instrukcja w języku polskim, gwarancja producenta. |  | 15
3. | Lodówka wolnostojąca Klasa energetyczna: min. E, Wysokość: 80-90 cm. Pojemność użytkowa chłodziarki 90 -110 l, zamrażlnika 10 -20 l, Wyposażenie: półki szklane, półki w drzwiach, pojemnik/szuflada na warzywa i owocce. Położenie zamrażalnika: wewnątrz lodówki. Oświetlenie: typu LED, opcja zmiany kierunku otwierania drzwi. Kolor: biały. Instrukcja w języku polskim, gwarancja producenta. |  | 10
4. | Lodówka do zabudowy podblatowa Klasa energetyczna: min. E. Wymiary (WxSxG) [cm] 81.5 x 59.6 x 54.5. Pojemność użytkowa min. 108 l chłodziarka + 18 l zamrażarka. Liczba półek: półki szklane min.2, półki w drzwiach. Położenie zamrażarki: wewnątrz lodówki. Oświetlenie: typu LED, opcja zmiany kierunku otwierania drzwi. Kolor biały. Instrukcja w języku polskim, gwarancja producenta. |  | 2
5. | Lodówka dwuskrzydłowa Side by Side Klasa energetyczna: min. E. Wysokość 170-185 cm , pojemność: chłodziarka 380 -420 l, zamrażarka 180-230 l. Bezszronowa (No Frost). Wyposażenie chłodziarki: półki szklane min. 3, pojemnik na warzywa min. 2. Liczba pojemników w zamrażarce: min. 2. Dystrybutor wody i kostkara do lodu : nie wymagające podłączenia do sieci wodociągowej ( zbiornik na wodę). Kolor: srebrny/czarny/grafitowy. Instrukcja w języku polskim, gwarancja producenta. |  | 2
6. | Dzbanek filtrujący Pojemność całkowita min. 3,5 l, pojemność przefiltrowanej wody min. 2 l. Materiał z którego jest wykonany: tworzywo sztuczne. Uchylna klapka wlewu wody. Dodatkowo w zestawie wkład filtrujący. Instrukcja w języku polskim, gwarancja producenta. |  | 20
7. | Wkład filtrujący do dzbanka Wydajność filtracji 100- 150 l wody, technologia aktywny węgiel, gwarancja producenta. |  | 50
8. | Dystrybutor wody nablatowy Wysokość 45-50 cm. Trzy rodzaje serwowania wody: gorąca, zimna, bez zmiany. Wydajność dla wody zimnej ok. 8°C - 12l/h, gorącej ok. 90 °C - 4l/h oraz bez zmiany 25l/h. Podłączenie bezpośrednio do wody sieciowej. Przestrzeń między wylewką, a tacką ociekową 20-27 cm. Wyposażony w lampę UV. Kolor: czarny. Instrukcja w języku polskim, gwarancja producenta. |  | 4
9. | Czajnik elektryczny bezprzewodowy Pojemność: min. 1,7 l. Moc: od 1800 W do 2200 W. Ukryta grzałka. Wykonanie: tworzywo sztuczne/ stal nierdzewna. Funkcje: obrotowa podstawa, wskaźnik poziomu wody, lampka kontrolna, automatyczne wyłączanie po zagotowaniu wody. Kolor czarny/ biały. Instrukcja obsługi w języku polskim, gwarancja producenta. |  | 50
10. | Czajnik elektryczny bezprzewodowy Pojemność: min. 1,8 l. Moc: od 1800 W do 2200W. Obudowa i grzałka wykonana ze stali nierdzewnej; uchwyt, pokrywka i podstawa z polipropylenu. Możliwość ustawienia temperatury: 40°C -100°C. Grzałka umieszczona pod dnem. Wyświetlacz cyfrowy. Podwójna ochrona przed włączeniem pustego czajnika. Funkcja automatycznego wyłączania po zagotowaniu wody. Instrukcja w języku polskim, gwarancja producenta. |  | 5
11. | Ekspres do kawy Typ ekspresu: automatyczny. Ciśnienie: min 15 bar. Moc: 1300 -1400 W. Pojemność zbiornika na kawę ziarnistą: min. 600 g. Pojemność zbiornika na wodę: min.2,5 l. Rodzaj kawy: ziarnista. Spieniacz mleka, wbudowany młynek. Rodzaj młynka: stalowy/ ceramiczny. Graficzny wyświetlacz. Pojemnik na fusy: min. 18 porcji. Regulacja mocy kawy, regulacja stopnia zmielenia kawy. Zintegrowany system automatycznego płukania, czyszczenia i odkamieniania. Instrukcja obsługi w języku polskim,gwarancja producenta. |  | 2
12. | Ekspres do kawy Typ ekspresu: automatyczny. Ciśnienie: min. 15 bar. Moc: 1400 - 1500 W. Pojemność zbiornika na kawę: min. 300 g. Pojemność zbiornika na wodę mni. 1.8 l. Rodzaj kawy: ziarnista. Wbudowany młynek. Rodzaj młynka: stalowy/ ceramiczny. Regulacja mocy kawy. System spieniania mleka- pojemnik na mleko.Funkcja automatycznego czyszczenia i odkamieniania. Instrukcja obsługi w języku polskim, gwarancja producenta. |  | 10
13. | Ekspres do kawy Typ ekspresu: automatyczny. Ciśnienie min. 15 bar. Moc 1800 -1900 W. Pojemność pojemnika na kawę min 600 g. Pojemność zbiornika na wodę min 2,5 l. Rodzaj kawy: kawa ziarnista. Graficzny wyświetlacz. Wbudowany młynek. Rodzaj młynka : stalowy. Regulacja stopnia zmielenia kawy. Funkcja: parzenie dwóch kaw jednocześnie. Automatyczny program czyszczenia i odkamieniania. Kolor czarny.Instrukcja obsługi w języku polskim, gwarancja producenta. |  | 2
14. | Kuchenka mikrofalowa Wymiary (gł. x szer. x wys.) [cm]: 32-36 x 44-46 x 25-30. Pojemność: min. 20 l. Moc mikrofali: min. 700 W. Funkcje: grill, podgrzewanie, rozmrażanie. Liczba poziomów mocy: min 5. Instrukcja obsługi w języku polskim, karta gwarancyjna. Kolor biały/czarny/szary. |  | 10
15. | Kuchenka mikrofalowa Wymiary (gł. x szer. x wys.) [cm]: 32-36 x 44-46 x 25-30. Pojemność: min. 20 l. Moc mikrofali: min. 800 W. Funkcje: podgrzewanie, rozmrażanie. Liczba poziomów mocy: min 5. Instrukcja obsługi w języku polskim, karta gwarancyjna. Kolor biały/czarny/szary. |  | 8
16. | Kuchenka mikrofalowa Wymiary (gł. x szer. x wys. ) [cm]: 32,5 x 45,2 x 26,2. Pojemność : min. 20 l. Moc mikrofal min. 700 W. Funkcja: rozmarażanie, podgrzewanie. Liczba poziomów mocy min. 5. Sterowanie mechaniczne, timer mechaniczny. Kolor czarny. Instrukcja w języku polskim, gwarancja producenta. |  | 13
17. | Płyta indukcyjna (dwa pola grzewcze) Wymiary (szer. x gł.) [cm]: 28-32 x 50-54 . Zasilanie: 230 V. Dwa pola grzewcze indukcyjne. Rodzaj płyty: do zabudowy. Wykonanie płyty grzewczej: szklane/ ceramiczne. Sterowanie płyty grzewczej: elektroniczne- dotykowe na płycie grzewczej. Opcje: wskaźnik ciepła resztkowego, zabezpieczenie przed przegrzaniem. Instrukcja obsługi w języku polskim, gwarancja producenta. |  | 5
18. | Płyta indukcyjna (cztery pola grzewcze) Wymiary (szer. x gł.) [cm]: 58-60 x 50-54 cm . Zasilanie: 230 V. Cztery pola grzewcze indukcyjne. Rodzaj płyty: do zabudowy. Wykonanie płyty grzewczej: szkalne/ ceramiczne. Sterowanie płyty grzewczej: elektroniczne - dotykowe na płycie grzewczej. Opcje: wskaźnik ciepła resztkowego, zabezpieczenie przed przegrzaniem. Instrukcja obsługi w języku polskim, gwarancja producenta. |  | 1
19. | Warnik ze stali nierdzewnej Materiał: stal nierdzewna. Pojemność zbiornika: 8,0 l-10 l. Naipięcie: 220-240 V. Zasilanie sieciowe. Wskaźnik poziomu wody, lampka kontrola, kranik do spuszczania wody, regulacja temperatury. Instrukcja obsługi w języku polskim, gwarancja producenta. |  | 10
20. | Zmywarka do naczyń 45 cm do zabudowy, podblatowa Wymiary (szer. x wys. x gł) [cm] 42-46 x 80-85 x 55-60. Klasa energetyczna min.E, zużycie wody 8-10 l na cykl, pojemność min. 9 kompletów naczyń. Liczba programów zmywania: min.5. Automatyczne otwieranie drzwi,opóźnienie startu pracy. System mycia sztućców: kosz na sztućce/ szuflada/taca na sztućce. Instrukcja obsługi w języku polski, gwarancja producenta. |  | 7
21. | Zmywarka do naczyń 45 cm, wolnostojąca Wymiary (szer. x wys. x gł. )[ cm] 42-46 x 80-85 x 55-60. Klasa energetyczna min E,, zużycie wody 8-10 l na cykl, pojemność min. 9 kompletów naczyń. Liczba programów zmywania: min.5. Funkcje: połowa załadunku, opóźnienie startu pracy. System mycia sztućców: kosz na sztućce/ szuflada/ taca na sztućce. Instrukcja obsługi w języku polskim, gwarancja producenta. |  | 2
22. | Zmywarka do naczyń 60 cm, wolnostojąca Wymiary (szer. x wys. x gł ) [cm]: 58-60 x 80-85 x 55-60. Klasa energetyczna min. E. Pojemność min. 14 kpl naczyń, zużycie wody 8-10 na cykl. Liczba programów zmywania: min. 5. Funkcje: połowa załadunku, opóźnienie startu pracy. System mycia sztućców: kosz na sztućce/ szuflada/ taca na sztućce. Instrukcja obsługi w języku polskim, gwarancja producenta. |  | 5
23. | Pralka automatyczna Wymiary [cm] wys. x szer. gł.: 83-86 x 58-62 x 53-56, wielkość wsadu prania 7 - 8 kg, prędkość wirowania: min.800- max 1400 obr. na minutę, silnik inwerterowy, klasa efektywności energetycznej min. "E", ładowanie z przodu, obudowa: kolor biały, antracytowy, wolnostojąca. Instrukcja obsługi w języku polskim, gwarancja producenta. |  | 1
24. | Pralka automatyczna Wymiary [cm] wys. x szer. gł.: 83-86 x 58-62 x 53-56 , wielkość wsadu prania 10 - 12 kg,prędkość wirowania:min. 800 obr. na minutę, silnik inwerterowy, klasa efektywności energetycznej min. "E", ładowanie z przodu, obudowa: kolor biały, antracytowy, wolnostojąca. Instrukcja obsługi w języku polskim, gwarancja producenta. |  | 8
25. | Suszarka do prania elektryczna Wymiary [cm] wys. x szer. gł.: 83-86 x 58-62 x 61-65 , wielkość załadunku 10 - 12 kg., typ suszarki: kondensacyjna, z pompą ciepła, klasa efektywności energetycznej min. "E", możliwość montażu na pralce, obudowa kolor biały, wolnostojąca. Instrukcja obsługi w języku polskim, gwarancja producenta. |  | 5
26. | Suszarka elektryczna przeznaczona do suszenia obuwia Wymiary [cm] wys. x szer. gł.: 200-220 x 240-250 x75-85 , przeznaczona na 80 par obuwia, typ suszarki: dwustronna, napięcie 400V, moc 5,5 KW, wykonana ze stali, lakierowana z interwałem suszenia na 16 par obuwia, wolnostojąca. Instrukcja obsługi w języku polskim, gwarancja producenta. |  | 1
27. | Łącznik pralki z suszarką urządzenie kompatybilne z pralką automatyczną/suszarką elektryczną, pasujące do modeli pralek o głębokości [cm] 47-62, wykonany z wysokiej jakości tworzywa sztucznego, dodatkowe wyposażenie : specjalne pasy bezpieczeństwa.Kolor : biały. Instrukcja obsługi w języku polskim, gwarancja producenta. |  | 8
28. | Żelazko elektryczne Z wbudowanym termostatem, parowe, moc: 2 800 W – 3 200 W, stopa żelazka odporna na zarysowania, gładko przesuwająca się po tkaninie, łatwa w czyszczeniu np. teflonowa, ceramiczna lub równoważna, automatyczne zabezpieczenie przed przegrzaniem, funkcja samooczyszczenia z osadu, antypoślizgowy uchwyt, regulacja strumienia pary, spryskiwacz, system antywapienny, blokada kapania, obrotowy przewód sieciowy o długości [cm] 250-300. Instrukcja obsługi w języku polskim, gwarancja producenta. |  | 6
29. | Generator pary z oświetleniem LED stopa żelazka z podwójną warstwą szkliwa, moc 3000 W-3120 W, wytwarzanie pary min. [g/min]: 170-180, dodatkowe uderzenie pary min.[g/min]: 700-800, ciśnienie pary [bar] min. 8,5-9, pionowy wyrzut pary, regulacja strumienia pary, system odkamieniania, z szufladką na kamień, działanie w pionie i w poziomie, blokada kapania, automatyczne wyłączenie żelazka. Instrukcja obsługi w języku polskim, gwarancja producenta. |  | 1
30. | Parownica ręczna do ubrań ze szczotką, rękawicą i matą Działanie w pionie i w poziomie, moc: 1600W - 1800W, ruchoma głowica, system odkamieniania, w zestawie mata ułatwiająca prasowanie parą oraz szczotka, antypoślizgowy uchwyt, długość przewodu sieciowego [cm] 200-250, wyrzut pary o wartości 25g-32g/min. Instrukcja obsługi w języku polskim, gwarancja producenta. |  | 1
31. | Deska do prasowania Wymiary [cm] wys. x szer. dł.: 75-97 x 40-45 x 120-130 , z regulacją wysokości, gniazdo z przedłużaczem, stelaż odporny na korozję, antypoślizgowe nóżki,podstawka na żelazko,mechanizm składania. Instrukcja obsługi w języku polskim, gwarancja producenta. |  | 6
32. | Dekoder DVB-T2 Dekoder do odbioru cyfrowej telewizji naziemnej oraz standardu DVB-T2 HD. Standard DVB-T, DVB-T2 HEVC / H.265 (odpowiedni do standardu TV 2022) .Zgodność ze standardami: DVB-T, DVB-T2 HEVC / H.265 / H.264 (odpowiedni do standardu TV 2022), MPEG-2, MPEG-4. Tuner radiowy: dźwięk: Digital Sound AC3, EAC3.Nagrywanie audycji na zewnętrzny dysk USB. Odtwarzanie filmów z pamięci USB. Funkcja EPG, teletext. Złącza: HDMI, USB, SCART, wyjście antenowe. Instrukcja obsługi w języku polskim, gwarancja producenta. |  | 1
33. | Klimatyzator przenośny Klasa energetyczna chłodzenia: A. Moc - 2800 W, Poziom hałasu - max. 60 dB, liczba poziomów mocy - 3. Ekologiczny czynnik chłodniczy - R290. Godzinowe zużycie energii (EER) kWh - 2.8. Funkcje: regulacja poziomów mocy, regulacja prędkości nawiewu. Funkcje dodatkowe: funkcja Around U, funkcja Jet, funkcja Sleep, osuszanie powietrza, szósty zmysł, timer, tryb Auto, wentylator. Sterowanie za pomocą pilota.Na wyposażeniu rura do odprowadzania powietrza. Instrukcja obsługi w języku polskim, gwarancja producenta. |  | 1
34. | Klimatyzator przenośny Klimatyzator przenośny - przód, tył, boki. Parametry techniczne i funkcje: klimatyzator zalecany dla powierzchni: do 40 m2 i do 36 m2 (z włożonym filtrem HEPA). Ilość trybów nawiewu: 3. Moc chłodnicza: min. 3,4 - 3,6 kW. Klasa energetyczna: A/A+. Głośność urządzenia: od 50 dB do 64 dB. Max. zużycie energii w trybie chłodzenia: do 1350 W. Max. zużycie energii w trybie ogrzewania: do 1500 W. Regulacja temperatury powietrza: 16-30 st. C. Ekologiczny czynnik chłodniczy: R290. Instrukcja obsługi w języku polskim, gwarancja producenta. |  | 1
35. | Lampka biurowa ledowa Moc: 6 W - 10 W, moc strumienia świetlnego: od 450 do 580 lumenów, barwy ciepła: ciepła biel, neutralna biel, zimna biel, panel dotykowy do płynnej regulacji światła, port USB do ładowania telefonów komórkowych, zasilacz z kablem o długości min. 1,6 m - 2 m. Instrukcja w języku polskim, gwarancja producenta. |  | 156
36. | Lampka biurowa LED Moc: 12 W - 14 W, barwa światła - zmienna.Trzy barwy światła: 300K/400K/6000K. Płynne ściemnianie jasności Lampka może być ustawiona na stabilnej podstawie lub przymocowana do biurka za pomocą dołączonego uchwytu. Ramię obracane w pionie o 180o . Lampka zasilana przewodem zakończonym portem USB-A o długości 1 - 1,2 m. Kąt rozsyłu/świecenia światła: 120o . Strumień świetlny 800 lm. kolor lampki: czarna lub biała. Obrót przy podstawie w zakresie 360O . W zestawie: podstawka, klips mocujący do blatu biurka, przewód zasilający USB-A. Instrukcja w języku polskim, gwarancja producenta. |  | 100
37. | Maszyna do czyszczenia butów Szczotki: średnica 210 mm - 230 mm. szerokość 70 mm - 90 mm. W zestawie 2 szczotki dla obuwia jasnego (czyszcząca + polerująca), 2 szczotki dla obuwia ciemnego (czyszcząca + polerująca). Dozownik do kremu: 1L, 0.5L. Zasilanie: 230V /150W. Wyłącznik czasowy: 1 minuta. Obsługa ograniczająca się do uzupełnienia bezbarwnego kremu oraz wyjęcia i oczyszczenia wycieraczki. Maszyna eliminuje możliwość zabrudzenia dłoni, ubrania. Urządzenie poleruje i nabłyszcza. Instrukcja obsługi w języku polskim, gwarancja producenta. |  | 1
38. | Myjka ciśnieniowa Myjka ciśnieniowa o ciśnieniu roboczym 150 - 180 bar, o mocy: 3000 W, wydajność tłoczenia: 600 l/h, wydajność powierzchniowa: 60 m²/h, maksymalna temperatura wody 60 °C, pompa aluminiowa, o napięciu zasilania: 230 V. W zestawie: narzędzie do czyszczenia powierzchni płaskich, środek do czyszczenia kamienia, wąż wysokociśnieniowy: 10 m - 10,5 m, dysza rotacyjna. Instrukcja obsługi w języku polskim, gwarancja producenta. |  | 2
39. | Myjka ciśnieniowa Myjka o ciśnieniu roboczym: 120 - 150 bar, o mocy : min. 2 100 W. Maksymalna wydajność - 500 l/h. Zintegrowany filtr wody. Wydajność powierzchniowa: 40 m²/h, maksymalna temperatura wody 40 °C. W zestawie: lanca spryskującą, dysza rotacyjna, wąż wysokociśnieniowy 10 m - 10,5 m, pistolet wysokociśnieniowy. Instrukcja obsługi w języku polskim, gwarancja producenta. |  | 3
40. | Myjka ultradźwiękowa Częstotliwość ultradźwięków: 40 kHz, zbiornik z materiału: stal nierdzewna, pojemność 30 L, wyświetlacz LED. Czas 1-30 minut, regulacja za pomocą przycisków. Regulacja temperatury w zakresie 0 - 80 °C , regulacja za pomocą przycisków. Zasilanie 220 ~ 240V, 50/60 Hz. Moc grzałki 500 W. Moc ultradźwięków: 600 W. Instrukcja obsługi w języku polskim, gwarancja producenta. |  | 2
41. | Myjka ultradźwiękowa Materiał zbiornika: stal nierdzewna SUS304, pojemność zbiornika: 30L (wewnętrzny zbiornik mieści łącznie ok. 27 litrów płynu), moc ultradźwiękowa: 600 W, moc grzewcza: 500 W, częstotliwość: 40 kHz, zasilanie: AC 230V, 50Hz, ustawienie czasu: 0-30 minut (cyfrowy wyświetlacz LED), ustawienie temperatury: 0-80°C. Ilość przetworników: 10 zestawów. Instrukcja obsługi w języku polskim, gwarancja producenta. |  | 2
42. | Myjka ciśnieniowa z grzaniem wody Ciśnienie robocze 30-150 bar, wydajność wody max 720 l/h, temperatura wody 12-80 °C, temperatura pary 140 °C, moc grzewcza 58 kW. Zasilanie elektryczne 400 V / 7,2 A / 50 Hz. Pobór mocy/użyteczna 3,8 kW / 3,0 kW. Pojemność zbiornika paliwa 25 l. Wąż wysokociśnieniowy min. 10 m.b.- 10,5 m.b. Rozmiar dyszy 0,45. Konstrukcja: zintegrowany zespół jezdny, podwozie terenowe, kabel przyłączeniowy min. 5 m, wysokociśnieniowy wąż z oplotem stalowym min. 10 m.b - 11 m.b. Urządzenie Total-Stop. Bezstopniowa regulacja temperatury, bezstopniowa regulacja ciśnienia i ilości środka myjącego z zewnątrz. Wbudowany stopień pary, wstępne napowietrzanie komory spalania. 25-litrowy zbiornik na paliwo z układem kontroli rezerwy. Mosiężna głowica pompy. Zabezpieczenie przed pracą na sucho. Pistolet z bezpiecznym rozłączaniem, lanca natryskowa z rurą ze stali szlachetnej. Zasysanie środka myjącego z filtrem. Zderzak ochronny. Monitorowanie przepływu. Odsysanie detergentu. Hamulec postojów. Instrukcja w języku polskim, gwarancja producenta. |  | 1
43. | Myjka do okien Parametry techniczne. Szerokość ssawki: 270 mm - 290 mm , szerokość ssawki wąskiej: 160 mm - 180 mm. Rodzaj zasilania – akumulatorowe. Napięcie zasilania (V): 100-240 V. Czas ładowania: 185 min., czas pracy: min. 30 min. Możliwość regulacji dystansu ssawki od krawędzi okna. Pojemność zbiornika brudnej wody - 100 ml. Wydajność powierzchniowa na 1 ładowanie - min 100 m² . Programy i funkcje: funkcja odsysania, czyszczenie okien, czyszczenie luster, czyszczenie kabin prysznicowych, czyszczenie glazury, czyszczenie kafelków. Załączone wyposażenie: dysza ssąca, ssawka, spryskiwacz extra z padem z mikrofibry, koncentrat do czyszczenia okien. Instrukcja obsługi w języku polskim, gwarancja producenta. |  | 10
44. | Myjka do okien Szerokość ssawki: 270 mm - 290 mm , szerokość ssawki wąskiej: 160 mm - 180 mm. Pojemność zbiornika brudnej wody - 200 ml. Czas ładowania baterii (min): 50, czas pracy na 1 ładowaniu baterii min. 30 min. Typ baterii: wymienna bateria litowo-jonowa. Napięcie baterii (V): 3,7. Napięcie (V/Hz): 220 - 240 / 50 - 60. W zestawie: koncentrat środka do czyszczenia powierzchni, spryskiwacz (500 ml), pad z mikrofibry, wymienny akumulator, stacja szybkiego ładowania, zbiornik na brudną wodę: 200 ml, skrobaczka do brudu. Instrukcja w języku polskim, gwarancja producenta. |  | 8
45. | Odkurzacz elektryczny Pojemność zbiornika: 10 l, zasięg pracy - min 16 m, długość węża: 2,6 m - 2,9 m, długość przewodu zasilającego: min. 12m, moc silnika: 1040 W. Silnik o podwyższonej żywotności. Poziom hałasu - max. 70 dB. Koła jezdne z bieżnią gumową nie rysujące podłoża, możliwość sterowania podciśnieniem z węża. Wyposażenie: ssawka mała, ssawka okrągła z włosem, ssawka szczelinowa, 2 rury metalowe, ssawoszczotka, wąż: 2,6 m - 2,9 m. Zbiornik odporny na uderzenia. Instrukcja w języku polskim, gwarancja producenta. |  | 2
46. | Odkurzacz elektryczny Poziom hałasu: max 80 dB. Moc silnika: 650 W. Typ filtra – zmywalny. Zbieranie kurzu - worek. Pojemność pojemnika/worka - min. 3l. Zasięg pracy: min. 7.5 m. Funkcje: regulacja mocy ssania, turboszczotka, zwijacz przewodu. Długość przewodu: 5 m. -5,5 m. Zasilanie – sieciowe, zwijacz przewodu, wskaźnik zapełnienia worka/pojemnika. Typ filtra – zmywalny, model worka - HEPA. Wyposażenie: dysze/szczotki, ssawka, rura teleskopowa. Instrukcja w języku polskim, gwarancja producenta. |  | 1
47. | Odkurzacz piorący Zasięg pracy: min. 11m, długość węża: 2,2 m - 2,6 m, długość przewodu zasilającego: min 7m, moc silnika: min. 1300 W. Pojemność zbiornika: woda czysta: 8 l - 9 l, woda brudna: 6 l - 7 l . Silnik o podwyższonej żywotności, koła jezdne z bieżnią gumową nie rysujące podłoża. Zbiornik odporny na uderzenia: polipropylen. Instrukcja obsługi w języku polskim, gwarancja producenta. |  | 5
48. | Odkurzacz piorący Urządzenie spryskująco-odsysające przeznaczone do czyszczenia wykładzin dywanowych, dywanów i tapicerek tekstylnych, wyposażone w ergonomiczną rękojeść. Rodzaj czyszczenia - na mokro. Wydajność powierzchniowa: 12 m2 - 18 m2 /h, wydajność spryskiwania: min. 1 l/min, zbiornik wody czystej: 7 litrów - 8 litrów, zbiornik wody brudnej: 6 litrów - 7 litrów. Moc turbiny min. 1200 W, moc pompy - 40 W. Wyposażenie: wąż do ekstrakcji ze zintegrowanym złączem: 2,5 m - 2,8 m, uchwyt do przechowywania dyszy ręcznej, kabel zasilający: min. 7 m, ssawka do tapicerki, hak na przewód zasilający. Instrukcja obsługi w języku polskim, gwarancja producenta. |  | 8
49. | Odkurzacz uniwersalny Rodzaj czyszczenia na sucho i mokro. Moc odkurzacza: min. 1200 W, pojemność zbiornika: 28 l - 32 l, przewód zasilający: min. 6 m. Regulowana prędkość. Napięcie wejściowe: 220 - 240 V. Wyposażenie standardowe: wąż ssący min. 2 m, demontowany uchwyt (kolanko): z ochroną elektrostatyczną, stalowe rury ssące: 0.5 m (2 szt.), ssawka podłogowa uniwersalna: klips, ssawka szczelinowa, płaski filtr falisty - łatwa do do wysunięcia kaseta z filtrem, flizelinowa torebka filtracyjna: 1 szt., listwa odbojowa, pozycja parking, funkcja wydmuchu, adapter do podłączania elektronarzędzi, elastyczny wąż do pracy z elektronarzędziami min. 1 m (35 mm), regulacja siły ssania, spust wody, oczyszczanie filtra, wygodny uchwyt 3 w 1, obrotowy włącznik (ON/OFF), uchwyt na kolanko na głowicy urządzenia, przechowywanie węża ssącego na głowicy urządzenia, schowek na drobne przedmioty, hak na przewód zasilający, przechowywanie wyposażenia na urządzeniu, kółka samonastawne 5 szt., gniazdo do elektronarzędzi z automatycznym wyłącznikiem. Zbiornik: stal nierdzewna. Instrukcja obsługi w języku polskim, gwarancja producenta. |  | 10
50. | Odkurzacz przemysłowy Typ odkurzania na mokro i sucho, maksymalna moc: min. 1 400 W, pojemność zbiornika: 40 l - 60 l, średnicadługość węża: min. 35 mm 36 mm, długość węża: 3,5 m - 4,5 m, liczba silników/stopni mocy: 3, chłodzenie silnika: przewód obejściowy, napięcie elektryczne: 230 V, długość kabla:min. 8 m, poziom ciśnienia akustycznego. Instrukcja w języku polskim, gwarancja producenta. |  | 2
51. | Odkurzacz przemysłowy Przeznaczony do pracy na sucho i na mokro w klasie filtracji pyłów L (pochłanianie pyłów o wielkości większej od 1 mg/m3 , wyposażony w pojemnik na osprzęt. Odkurzacz posiadający funkcję automatycznego włączania/wyłączania oraz funkcję automatycznego uruchamiania i zatrzymywania po uruchomieniu elektronarzędzia. Wyposażony w wkład filtrujący z polipropylenu chroniący turbinę przed kurzem i drobnymi zanieczyszczeniami oraz kółka zapewniają łatwe przesuwanie odkurzacza. Pojemność zbiornika na sucho: 22 l -. 25 l, pojemność zbiornika na mokro: 18 l- 20 l. Moc znamionowa: 1000W - 1200W. Instrukcja w języku polskim, gwarancja producenta. |  | 8
52. | Radioodtwarzacz Kolor – czarny. Parametry techniczne: moc (W) – 4 - (2x2 W) Obsługiwane formaty audio – M. Obsługiwane nośniki - CD, CD-RW, CD-R, USB. Radio. DAB+, FM. Wyświetlacz LED. Łączność - Bluetooth, AUX, USB. Pilot na wyposażeniu. Rodzaj zasilania : sieciowe, bateryjne. Radio z pamięcią min. 30 stacji. Funkcja wzmocnienia basów. Automatyczne wyłączanie. Instrukcja obsługi w języku polskim, gwarancja producenta. |  | 18
53. | Radioodtwarzacz Funkcje: odtwarzanie plików MP3 przez złącze USB, włącznik czasowy (budzik), zegar. Nagłośnienie - dźwięk stereo. Moc 2 x 6 W. Odtwarzacz CD. Sposób umieszczania płyty CD: od góry. Liczba stacji radiowych do zaprogramowania - min. 40. Radio DAB+. Zakres fal radiowych FM. Standardy odtwarzania - MP3, WMA. Uchwyt do przenoszenia .Wejścia/wyjścia - USB, Wejście liniowe audio AUX. Wyświetlacz . Zasilanie - bateryjne, sieciowe. Wyposażenie: kabel zasilający. Instrukcja obsługi w języku polskim, gwarancja producenta. |  | 2
54. | Radioodbiornik Radio internetowe z technologią Bluetooth 2.1 oraz z wbudowanym cyfrowym tunerem DAB/DAB+ i tunerem FM. Korzyści: Maksymalna moc wyjściowa: 30W, minimalna moc wyjściowa 10 W. Technologia Bluetooth 2.1: strumieniowanie muzyki. Tuner FM oraz DAB/DAB+ z RDS. Pamięć min. 60 stacji radiowych Wi-F. Radio internetowe. Wyświetlacz 2.4. Wejście Aux oraz wyjście słuchawkowe. Instrukcja obsługi w języku polskim, gwarancja producenta. |  | 1
55. | Wieża Mikrosystem Hi-Fi, CD/FM/USB/Bluetooth v 5.0, Wejście Aux, 45W, kolor - czarny. Mikrosystem Hi-Fi ¦ XLB517D(BK), Gniazdo USB, Wejście AUX,Łączność Bluetooth, Odtwarzacz CD. Kolor: Czarny. Radio FM. Połączenie bezprzewodowe. Przewód zasilający. Instrukcja obsługi w języku polskim, gwarancja producenta. |  | 2
56. | Suszarka do rąk Wykonana z tworzywa odpornego na zarysowania, kolor biały, przeznaczona do biur, restauracji, szkół, wyposażona w silnik o mocy 2000 W. Suszarka bezdotykowa (fotokomórka). Instrukcja obsługi w języku polskim, gwarancja producenta. |  | 2
57. | Szorowarka Szerokość robocza (szczotki) 420 - 500 mm, ilość szczotek - min. 1, prędkość obrotowa min. 150 obr/min. czyszczenie powierzchni min. 1 000 m²/h poziom hałasu max. 60 dB, typ maszyny : do prowadzenia przed sobą. Maksymalna moc wejściowa 1100 W. Źródło zasilania Prąd przemienny. Instrukcja obsługi w języku polskim, gwarancja producenta. |  | 3
58. | Telewizor 55" Telewizor 55 cali 4K UHD o rozdzielczości 3840x2160, Matryca min. 50-60 Hz. Z wbudowanym tunerem DVB-C, Analogowy, DVB-T2, DVB-S2. Dostępne łącza bezprzewodowe: Bluetooth, Wi-Fi. Zastosowana funkcja Smart TV . Instrukcja obsługi w języku polskim - gwarancja producenta. |  | 2
59. | Telewizor 55" Telewizor 55 cali 4K UHD o rozdzielczości 3840x2160. .Matryca min. 120 Hz. Z wbudowanym tunerem DVB-C, DVB-S, DVB-T, Analogowy, DVB-T2, DVB-S2, DVB-C2. Dostępne łącza bezprzewodowe: Bluetooth, Wi-Fi, DLNA, LAN, HDMI 2.1, USB, Chromecast, HDMI eARC, . Zastosowana funkcja Smart TV. Instrukcja obsługi w języku polskim, gwarancja producenta. |  | 19
60. | Telewizor 65" Telewizor 65 cali 4K UHD o rozdzielczości 3840x2160. Matryca min. 50-60 Hz. Z wbudowanym tunerem DVB-C, Analogowy, DVB-T2, DVB-S2. Dostępne łącza bezprzewodowe: Bluetooth, Wi-Fi. Zastosowana funkcja Smart TV. Instrukcja obsługi w języku polskim, gwarancja producenta. |  | 1
61. | Telewizor 65" Telewizor 65 cali 4K UHD o rozdzielczości 3840x2160. .Matryca min. 120 Hz. Z wbudowanym tunerem DVB-C, DVB-S, DVB-T, Analogowy, DVB-T2, DVB-S2, DVB-C2. Dostępne łącza bezprzewodowe: Bluetooth, Wi-Fi, DLNA, LAN, HDMI 2.1, USB, Chromecast, HDMI eARC. Zastosowana funkcja Smart TV. Instrukcja obsługi w języku polskim, gwarancja producenta. |  | 2
62. | Telewizor 75" Telewizor 75 cali 4K UHD o rozdzielczości 3840x2160. Matryca min. 50-60 Hz. Z wbudowanym tunerem DVB-C, Analogowy, DVB-T2, DVB-S2. Dostępne łącza bezprzewodowe: Bluetooth, Wi-Fi. Zastosowana funkcja Smart TV.Instrukcja obsługi w języku polskim, gwarancja producenta. |  | 1
63. | Telewizor 75"/77" Telewizor 75/77 cali 4K UHD o rozdzielczości 3840x2160. Matryca min. 120 Hz. Z wbudowanym tunerem DVB-C, DVB-S, DVB-T, Analogowy, DVB-T2, DVB-S2, DVB-C2. Dostępne łącza bezprzewodowe: Bluetooth, Wi-Fi, DLNA, LAN, HDMI 2.1, USB, Chromecast, HDMI eARC. Zastosowana funkcja Smart TV. Instrukcja obsługi w języku polskim, gwarancja producenta. |  | 4
64. | Termohigrometr, miernik wilgotności i temperatury powietrza Wyświetlacz elektroniczny, możliwość zawieszenia na ścianie. Instrukcja obsługi w języku polskim, gwarancja producenta. |  | 58
65. | Termohigrometr elektroniczny ze świadectwem wzorcowania Z wbudowanym czujnikiem temperatury i wilgotności powietrza, wyświetlający jednocześnie wilgotność i temperaturę oraz zapisujący odczyty maksymalne i minimalne. Urządzenie wyposażone w analogowy wskaźnik pokazujący kolorowe strefy wilgotności (sucho, komfort i wilgotno). Urządzenie mierzy temperaturę w całym zakresie od 0 do 50°C i wilgotność w zakresie od 10 do 99% wilgotności względnej i mieści się w obudowie z ABS. Obudowa wyposażona w podpórkę, umożliwiającą ustawienie miernika wilgotności np. na biurku oraz otwór do powieszenia na ścianie. Instrukcja w języku polskim, gwarancja producenta. |  | 2
66. | Wieszak na telewizor uchwyt do telewizorów Minimalna wielkość ekranu 81,3 cm (32"), maksymalny udźwig 80 kg, maksymalna wielkość ekranu 2,29 m (90"). Typ montażu- ściana, minimalny uchwyt VESA 100 x 200, maksymalny uchwyt VESA 600 x 400 mm, regulacja pochylenia, zabezpieczenie przed przypadkowym strąceniem telewizora. Instrukcja w języku polskim, gwarancja producenta. |  | 28
67. | Stojak podłogowy na telewizor Maksymalny udźwig 150 kg, minimalna wielkość ekranu 94 cm (37"), maksymalna wielkość ekranu 2,54 m (100"). Minimalny uchwyt VESA 200 x 200 mm, maksymalny uchwyt VESA 800 x 600 mm. Wyposażony w koła (4), regulacja wysokości telewizora dla optymalnej pozycji oglądania, zabezpieczenie przed przypadkowym strąceniem telewizor Kolor produktu - czarny, materiał obudowy - stal. Instrukcja w języku polskim, gwarancja producenta. |  | 1
68. | Antena pokojowa Panelowa antena pokojowa, do odbioru analogowego (FM) i cyfrowego radia naziemnego (DAB/ DAB+) oraz cyfrowej TV naziemnej (DVB-T). Antena aktywna z wbudowanym filtrem LTE, która może być zasilana za pomocą zewnętrznego zasilacza wtyczkowego (w komplecie z anteną) lub poprzez kabel koncentryczny podłączony bezpośrednio do telewizora lub zewnętrznego tunera STB. Instrukcja w języku polskim, gwarancja producenta. |  | 1
69. | Wentylator stojący podłogowy o regulowanym kącie ustawienia w pionie i regulowanej wysokości. Wentylator posiadający regulację obrotów oraz osłonę skrzydełek wiatraka, - oscylacja w poziomie 90 stopni regulowanym kącie ustawienia w pionie i regulowanej wysokości. Szerokość wentylatora - 40 - 50 cm, średnica śmigła - 36 -45 cm, moc 45 - 50 W.Liczba poziomów mocy - 3. instrukcja obsługi w języku polskim, gwarancja producenta. |  | 50
70. | Wentylator nabiurkowy Moc 21 w, liczba poziomów mocy - 2, regulacja poziomów mocy i prędkości nawiewu. Średnica śmigła - 21 cm - 25 cm. Instrukcja obsługi w języku polskim, - gwarancja producenta. |  | 11
71. | Zegar ścienny okrągły o średnicy 30 cm Obudowa z tworzywa sztucznego, kolor obudowy – biały, srebrny lub czarny, cyferblat w kolorze białym z liczbami i kreskami minutowymi w kolorze czarnym, osłona wykonana z płaskiego szkła mineralnego, rodzaj wyświetlacza - analogowy. Zasilanie baterią, z jedną baterią 1,5 V (AA) załączoną do zegara. Instrukcja obsługi w języku polskim, gwarancja producenta. |  | 26
72. | Zegar ścienny okrągły o średnicy 58-62 cm Obudowa z tworzywa sztucznego, kolor obudowy – biały lub srebrny lub czarny, cyferblat w kolorze białym z liczbami i kreskami minutowymi w kolorze czarnym, lub cyferblat w kolorze czarnym z liczbami i kreskami minutowymi w kolorze białym, osłona wykonana z płaskiego szkła mineralnego, rodzaj wyświetlacza - analogowy. Zasilanie baterią, z jedną baterią 1,5 V (AA) załączoną do zegara. Instrukcja obsługi w języku polskim, gwarancja producenta. |  | 6
73. | Zegar ścienny Metalowe obramowanie w kolorze miedzianym, bez tarczy, z rzymskimi cyframi i wskazówkami w stylu Vintage, średnica - 80 cm. Instrukcja obsługi w języku polskim, gwarancja producenta. |  | 1
74. | Sterowany radiowo zegar ścienny Dane techniczne: Ilość alarmów - 1. Wymiary - (D x S x W) 350 -360 x 26 - 28 x 225 235 mm. Kolor obudowy - czarny. Materiał obudowy - tworzywo sztuczne. Funkcje zegarka : 24 godzinny, alarm, radiowy (DCF77), strefa czasowa, data, temperatura pokojowa, temperatura wewnątrz, sekundnik, dzień tygodnia, powtarzanie drzemki. Rodzaj wyświetlacza – cyfrowy. Zakres pomiarowy wilgotności powietrza - od 1 do 99%. Zakres pomiarowy temperatury wewnątrz - od -10 do +50°C. Źródło zasilania - 4x bateria AA. Instrukcja obsługi w języku polskim, gwarancja producenta. |  | 2
RAZEM WARTOŚĆ BRUTTO (razem wartość brutto należy przenieść do załącznika nr 1 - Druk OFERTA)
* lub inne oznaczenie pozwalające Zamawiającemu na jednoznaczne zidentyfikowanie zaoferowanego asortymentu, co do spełniania minimalnych wymogów specyfikacji funkcjonalno-użytkowej przedmiotu zamówienia.
Tolerancja parametrów/wymiarów/pojemności +/-10%
Dokument musi być podpisany kwalifikowanym podpisem elektronicznym, podpisem zaufanym lub podpisem osobistym osoby lub osób uprawnionych do reprezentowania Wykonawcy